## Worksheet
ProLite XUB2796QSU-B5
CARACTÉRISTIQUES DE L'ÉCRAN
Design | 3 côtés sans bordure
Diagonale | 27", 68.5cm
Matrice | IPS LED, finition mate
Résolution native | 2560 x 1440 @75Hz (3.7 megapixel WQHD)
Le ratio d'aspect | 16:9
Luminosité | 250 cd/m²
Contraste | 1000:1
Contraste dynamique | 80M:1
Temps de réponse (MPRT) | 1ms
Angle de vision | horizontal/vertical: 178°/178°, droit/gauche: 89°/89°, en avant/en arrière: 89°/89°
Couleurs supportées | 16.7mln
Fréquence horizontale | 31 - 120kHz
Surface de travail H x L | 596.7 x 335.7mm, 23.5 x 13.2"
Taille du pixel | 0.233mm
Couleur | mate, noir
PORTS ET CONNECTEURS
Entrée signal | HDMI x1 DisplayPort x1
USB HUB | x2 (v.2.0 DC5V, 500mA)
HDCP | oui
Prise casque | oui
CARACTERISTIQUES
Réducteur de lumière bleue | oui
Flicker Free LED | oui
Compatible Adaptive Sync | oui
Langues OSD | EN, DE, FR, ES, IT, RU, JP, CZ, NL, PL
Boutons de contrôle | Alimentation, Menu, Défilement vers le haut / Couleur i-Style, Défilement vers le bas / Sélection d'entrée, Gauche / ECO, Droite / Volume
Paramètres réglables | réglage de l'image (contraste, luminosité, OD, AC, ECO, réducteur de lumière bleue, tuner noir, saturation des couleurs, gamma), sélection de l'entrée (source d'entrée), réglages audio (volume, muet), réglages utilisateur (modes utilisateur), réglages des couleurs (température des couleurs, préréglage utilisateur), réglage de l'image (i-Style Colour, net et doux, gamme RVB HDMI, réglage du mode vidéo), langue, menu de configuration (position H. de l'OSD, position V. de l'OSD, exctinction de l'OSD, logo d'ouverture, AMD FreeSync, MBR), informations d'affichage, rappel
Haut-parleurs | 2 x 2W
Sécurité | adapté à la fermeture Kensington-lock™, DDC2B
MECANIQUE
Réglages Position Image | hauteur, pivot (rotation), angle V
RÉGULATION DE LA HAUTEUR | 150mm
Rotation (fonction PIVOT) | 90°
Angle d'inclinaison | 23 ° en avant; 5° en arrière
Montage VESA | 100 x 100mm
Système de gestion de passage des câbles | oui
ACCESSOIRES INCLUS
Câbles | câble d'alimentation, USB, HDMI, DP
Autres | guide démarrage rapide, guide de sécurité
GESTION DE L'ÉNERGIE
Bloc d'alimentation | interne
Alimentation | AC 100 - 240V, 50/60Hz
Gestion d'alimentation | 23W typique, 0.5W en veille, 0.3W éteint
NORMES
Certifications | CE, TÜV-Bauart, EAC, PSE, RoHS support, ErP, WEEE, VCCI, REACH
Classe d'efficacité énergétique (Regulation (EU) 2017/1369) | F
REACH SVHC | au dessus de 0.1% de plomb
DIMENSIONS / POIDS
Dimensions produit L x H x P | 611.5 x 404.5 (544.5) x 252mm
Dimensions de la boîte L x H x P | 690 x 465 x 152mm
Poids (sans boîte) | 5.2kg
Poids (avec boîte) | 7.2kg
Code EAN | 4948570121724
DIMENSIONS / POIDS
Dimensions produit L x H x P | 611.5 x 404.5 (544.5) x 252mm
Dimensions de la boîte L x H x P | 690 x 465 x 152mm
Poids (sans boîte) | 5.2kg
Poids (avec boîte) | 7.2kg
Code EAN | 4948570121724