## Worksheet
G-Master GB3467WQSU-B5
CARACTÉRISTIQUES DE L'ÉCRAN
Diagonale | 34", 86.4cm
Matrice | VA LED, finition mate
Incurvé | 1500R
Résolution native | 3440 x 1440 @165Hz (4.9 megapixel UWQHD, DisplayPort)
Le ratio d'aspect | 21:9
Luminosité | 550 cd/m²
Contraste | 3000:1
Contraste dynamique | 80M:1
Temps de réponse (MPRT) | 0.4ms
Angle de vision | horizontal/vertical: 178°/178°, droit/gauche: 89°/89°, en avant/en arrière: 89°/89°
Couleurs supportées | 16.7mln 8bit
Fréquence horizontale | 30 - 160kHz
Surface de travail H x L | 797.22 x 333.72mm, 31.4 x 13.1"
Taille du pixel | 0.232mm
Couleur | mate, noir
PORTS ET CONNECTEURS
Entrée signal | HDMI x2 (v.2.0, max. 3440 x 1440 @100Hz) DisplayPort x2 (v.1.4, max. 3440 x 1440 @165Hz)
USB HUB | x4 (v.3.2 (Gen 1, 5Gbit; DC5V, 900mA))
HDCP | oui
Prise casque | oui
CARACTERISTIQUES
Réducteur de lumière bleue | oui
Flicker Free LED | oui
Compatible Adaptive Sync | FreeSync Premium - HDMI: 3440 x 1440 @48-100Hz, DP: 3440 x 1440 @48-165Hz
HDR | 400
Langues OSD | EN, DE, FR, ES, IT, PT, RU, JP, CZ, NL, PL
Boutons de contrôle | joystick: Appuyez (Menu / Alimentation), En haut, En bas, À gauche (couleur i-Style), À droite (Réd. de lumière bleue) & boutons : Entrée, Volume+, Volume-, Alimentation
Paramètres réglables | réglage de l'image (contraste, luminosité, OD, ACR, ECO, réducteur de lumière bleue, black tuner, MBR, gamma), sélection de l'entrée, réglage audio (volume, mute), mémorisation des paramètres utilisateur, réglages des couleurs (temp. couleur, 6 axes, préréglage utilisateur), réglage de l'image (i-Style Colour, X-Res Technology, net et doux, plage RVB HDMI, mode drive direct, réglage du mode vidéo), langue, menu de configuration (position H. de l'OSD, position V. de l'OSD, durée de l'OSD, logo d'ouverture, HDR, FreeSync Premium, LED, DDC/CI, mode veille USB), informations sur l'affichage, réinitialiser
Haut-parleurs | 2 x 2W
Sécurité | adapté à la fermeture Kensington-lock™, DDC2B, Mac OSX
MECANIQUE
Réglages Position Image | hauteur, angle V
RÉGULATION DE LA HAUTEUR | 150mm
Angle d'inclinaison | 23° en avant; 5° en arrière
Montage VESA | 100 x 100mm
ACCESSOIRES INCLUS
Câbles | câble d'alimentation, USB, HDMI, DP
Autres | guide démarrage rapide, guide de sécurité
GESTION DE L'ÉNERGIE
Bloc d'alimentation | interne
Alimentation | AC 50 - 60V, 100/240Hz
Gestion d'alimentation | 66W typique, 0.5W en veille, 0.3W éteint
NORMES
Certifications | CE, TÜV-Bauart, EAC, PSE, RoHS support, ErP, WEEE, VCCI, REACH, UKCA
Classe d'efficacité énergétique (Regulation (EU) 2017/1369) | G
REACH SVHC | au dessus de 0.1% de plomb
DIMENSIONS / POIDS
Dimensions produit L x H x P | 809.5 x 435 (585) x 290mm
Dimensions de la boîte L x H x P | 900 x 480 x 236mm
Poids (sans boîte) | 12.4kg
Poids (sans support) | 9.4kg
Code EAN | 4948570121427
DIMENSIONS / POIDS
Dimensions produit L x H x P | 809.5 x 435 (585) x 290mm
Dimensions de la boîte L x H x P | 900 x 480 x 236mm
Poids (sans boîte) | 12.4kg
Poids (sans support) | 9.4kg
Code EAN | 4948570121427