## Worksheet
ProLite TF1615MC-B1
CARACTÉRISTIQUES DE L'ÉCRAN
Design | Open Frame
Diagonale | 15.6", 39.5cm
Matrice | IPS
Résolution native | 1920 x 1080 (2.1 megapixel Full HD)
Le ratio d'aspect | 16:9
Luminosité | 450 cd/m²
Luminosité | 405 cd/m² avec l'écran tactile
Transparence de la lumière | 90%
Contraste | 1000:1
Temps de réponse (BTB) | 25ms
Angle de vision | horizontal/vertical: 178°/178°, droit/gauche: 89°/89°, en avant/en arrière: 89°/89°
Fréquence horizontale | 31.5 - 67.5kHz
Surface de travail H x L | 345.2 x 194.6mm
Taille du pixel | 0.17925mm
Couleur du cadre et finition | noir
Tactile
Technologie tactile | capacitive projetée
Points de contact | 10 (HID, les périphériques seulement avec un OS approprié)
Méthode tactile | stylet, doigt, gant (latex)
Interface tactile | USB
Systèmes d'exploitations compatibles | Tous les Moniteurs Iiyama sont compatibles “Plug & Play” sous Windows ou LINUX. Pour plus de details sur les modèles tactiles compatibles avec les OS supportés, merci de vous référer au fichier des instructions du pilote disponible dans la rubrique “Téléchargement”.
Contact au travers de la vitre | 6mm
PORTS ET CONNECTEURS
Entrée signal analogique | VGA x1
Entrée signal digital | HDMI x1 DisplayPort x1
Sorties Audio | Mini jack x1
HDCP | oui
CARACTERISTIQUES
Extra | revêtement anti-empreintes, contact au travers de vitre, mousse de protection
Dûreté du verre | 7H
60950-1 I’essai de chute de bille | oui
Protection contre l’eau et la poussière | IP65 (front)
Blocage OSD | oui
GENERAL
Langues OSD | EN, DE, FR, ES, IT, CN, JP
Boutons de contrôle | Menu, Vers le haut / Luminosité, Vers le bas / Contraste, Sélection, Alimentation
Paramètres réglables | image (contraste, luminosité, position H., position V., taille H., phase, horloge, réglage automatique), avancé (température de couleur, netteté), OSD (délai OSD, position OSD, position H. OSD, position V. OSD, interrupteur tactile), option (réinitialisation, langue, sélection de la source, mode d'affichage, usine)
Plug&Play | DDC2B
MECANIQUE
Orientation | paysage, portrait, installation à plat
Montage VESA | 100 x 100mm
Température d'utilisation | 0°C - 40°C
Température de stockage | - 20°C - 60°C
MTBF | 50000 heures
ACCESSOIRES INCLUS
Câbles | câble d'alimentation, USB, HDMI, DP
Guides | guide démarrage rapide, guide de sécurité
Autres | boitier externe d'alimentation électrique, tablette de contrôle externe
GESTION DE L'ÉNERGIE
Bloc d'alimentation | externe
Alimentation | DC 12 V
Gestion d'alimentation | 18W typique, 1.5W en veille, 0.3W éteint
NORMES
Certifications | CE, EAC, RoHS support, ErP, WEEE, cULus, REACH, UKCA
Classe d'efficacité énergétique (Regulation (EU) 2017/1369) | E
REACH SVHC | au dessus de 0.1% de plomb
DIMENSIONS / POIDS
Dimensions produit L x H x P | 398.5 x 246 x 42mm
Dimensions de la boîte L x H x P | 470 x 145 x 343mm
Poids (sans boîte) | 2.5kg
Poids (avec boîte) | 4.3kg
Code EAN | 4948570121793