## Worksheet
ProLite XUB2495WSU-B5
CARACTÉRISTIQUES DE L'ÉCRAN
Design | sans bordure sur 3 côtés
Diagonale | 24.1", 61.13cm
Matrice | IPS (In-Plane-Switching), finition mate
Résolution native | 1920 x 1200 @60Hz (2.3 megapixel)
Le ratio d'aspect | 16:10
Luminosité | 300 cd/m²
Contraste | 1000:1
Contraste dynamique | 5M:1
Temps de réponse (GTG) | 5ms
Angle de vision | horizontal/vertical: 178°/178°, droit/gauche: 89°/89°, en avant/en arrière: 89°/89°
Couleurs supportées | 16.7mln (sRGB: 99%; NTSC: 72%)
Fréquence horizontale | 24 - 82kHz
Surface de travail H x L | 518.4 x 324mm, 20.4 x 12.8"
Taille du pixel | 0.27mm
Couleur | mate, noir
PORTS ET CONNECTEURS
Entrée signal | VGA x1 HDMI x1 DisplayPort x1
USB HUB | x4 (v.2.0)
HDCP | oui
Prise casque | oui
CARACTERISTIQUES
Réducteur de lumière bleue | oui
Flicker Free LED | oui
Extra | i-Style colour
Langues OSD | EN, DE, FR, ES, IT, RU, JP, CZ, NL, PL
Boutons de contrôle | Alimentation, Menu, Réglage vers le haut/ Volume, Réglage vers le bas/ Mode , Quitter, I-style Couleur, Entrée
Paramètres réglables | réglage automatique, réglage image (luminosité, contraste, ECO, réducteur de lumière bleue, ACR, OD, gamma), géométrie (position H., position V., horloge pixel, phase), paramètres de couleur (température de couleur, préréglage utilisateur, teinte, saturation, i-Style Color), OSD (position H., position V., rotation OSD, délai OSD, après coupure CA), langue, remise à zéro, divers (net et doux, réglage du mode vidéo, logo d'ouverture, DDC / CI, affichage des informations), sélection d'entrée, paramètres audio (volume, muet)
Haut-parleurs | 2 x 2W
Sécurité | adapté à la fermeture Kensington-lock™, DDC/CI, DDC2B, Mac OSX
MECANIQUE
Réglages Position Image | hauteur, angle H, angle V, pivot (rotation des deux côtés)
RÉGULATION DE LA HAUTEUR | 150mm
Rotation (fonction PIVOT) | 90°
Angle de rotation | 90°; 45° gauche; 45° droit
Angle d'inclinaison | 23° en avant; 5° en arrière
Montage VESA | 100 x 100mm
Système de gestion de passage des câbles | oui
ACCESSOIRES INCLUS
Câbles | câble d'alimentation, USB, DP
Autres | guide démarrage rapide, guide de sécurité
GESTION DE L'ÉNERGIE
Bloc d'alimentation | interne
Alimentation | AC 100 - 240V, 50/60Hz
Gestion d'alimentation | 17W typique, 0.5W en veille, 0.3W éteint
NORMES
Certifications | CE, TÜV-GS, EAC, VCCI-B, PSE, RoHS support, ErP, WEEE, REACH, UKCA
Classe d'efficacité énergétique (Regulation (EU) 2017/1369) | E
REACH SVHC | au-dessus de 0,1 % : plomb, monoxyde de plomb
NORMES
Certifications | CE, TÜV-GS, EAC, VCCI-B, PSE, RoHS support, ErP, WEEE, REACH, UKCA
Classe d'efficacité énergétique (Regulation (EU) 2017/1369) | E
REACH SVHC | au-dessus de 0,1 % : plomb, monoxyde de plomb