## Worksheet
ProLite LE4341UHS-B1
CARACTÉRISTIQUES DE L'ÉCRAN
Design | cadre fin
Diagonale | 42.5", 108cm
Matrice | IPS, opacité 1%
Résolution native | 3840 x 2160 (8.3 megapixel 4K UHD)
Le ratio d'aspect | 16:9
Luminosité | 350 cd/m²
Contraste | 1200:1
Temps de réponse (GTG) | 8ms
Angle de vision | horizontal/vertical: horizontal°/vertical 178°, droit/gauche: 0°/0°, en avant/en arrière: 0°/0°
Couleurs supportées | 1.07B 10bit (8bit + Hi-FRC) (NTSC 72%)
Fréquence horizontale | 30 - 83kHz
Surface de travail H x L | 941.2 x 529.4mm, 37.1 x 20.8"
Taille du pixel | 0.245mm
Couleur du cadre et finition | noir, brillant
PORTS ET CONNECTEURS
Entrée signal analogique | VGA x1 (max. 1920x1080 @60Hz)
Entrée signal digital | HDMI x3 (max. 3840x2160 @60Hz)
Entrées audio | Mini jack x1
Entrées de contrôle du moniteur | RS-232c x1 RJ45 (LAN) x1 IR x1
Sorties Audio | RCA (L/R) x1 Haut-parleurs 2 x 10W
Sortie moniteur de contrôle | RS-232c x1 IR loop through x1
HDCP | 2.2
Ports USB | x1 (2.0, FW update support)
CARACTERISTIQUES
Durée maximum d'utilisation en discontinue | 18/7
Anti rétention d'image | oui
Lecteur Media | oui
Matière du cadre | plastic
GENERAL
Langues OSD | EN, DE, FR, ES, IT, CN, RU, JP, CZ, NL, PL
Boutons de contrôle | Alimentation, Muet, Entrée, +, -, En haut, En bas, Menu
Paramètres réglables | image (format d'image, température de couleur, réduction du bruit, contraste dynamique, gamma, luminosité, niveau de noir, couleur, contraste, teinte, netteté, plage RVB, réinitialisation), Son (aigus, graves, balance, haut-parleur, sortie audio, réinitialisation ), paramètres généraux 1 (langues des menus, horloge, programmation, liaison HDMI CEC, modes HDMI, paramètres de communication), écran (réglage automatique, horloge, phase, position H., position V., réinitialisation), paramètres généraux 2 (mise sous tension automatique désactivé, veille réseau, gestion de l'alimentation, détection automatique du signal, lecture automatique, verrouillage de la base de connaissances locale, verrouillage RC, ID du moniteur, LED, décalage des pixels, informations, réinitialisation d'usine)
MECANIQUE
Orientation | paysage
Conception sans ventilateur | oui
Montage VESA | 400 x 400mm
Température d'utilisation | 0°C - 40°C
Température de stockage | - 20°C - 60°C
MTBF | 50000 heures (sauf rétro-éclairage)
ACCESSOIRES INCLUS
Câbles | câble d'alimentation, HDMI, RS-232c
Guides | guide démarrage rapide, guide de sécurité
Télécommande | oui (batteries inclus)
GESTION DE L'ÉNERGIE
Bloc d'alimentation | interne
Alimentation | AC 100 - 240V, 50/60Hz
Gestion d'alimentation | 117W typique, 0.5W en veille, 0.3W éteint
NORMES
Certifications | CB, CE, TÜV-Bauart, EAC, RoHS support, ErP, WEEE, REACH
Classe d'efficacité énergétique (Regulation (EU) 2017/1369) | G
REACH SVHC | au dessus de 0.1% de plomb
DIMENSIONS / POIDS
Dimensions produit L x H x P | 972 x 560 x 67.5mm
Dimensions de la boîte L x H x P | 1070 x 690 x 139mm
Poids (sans boîte) | 8.8kg
Poids (avec boîte) | 12.3kg
Code EAN | 4948570120932
DIMENSIONS / POIDS
Dimensions produit L x H x P | 972 x 560 x 67.5mm
Dimensions de la boîte L x H x P | 1070 x 690 x 139mm
Poids (sans boîte) | 8.8kg
Poids (avec boîte) | 12.3kg
Code EAN | 4948570120932