## Worksheet
ProLite XUB3293UHSN-B5
CARACTÉRISTIQUES DE L'ÉCRAN
Design | 3 côtés sans bordure
Diagonale | 31.5", 80cm
Matrice | IPS Panel Technology LED, finition mate
Résolution native | 3840 x 2160 @60Hz (8.3 megapixel 4K UHD)
Le ratio d'aspect | 16:9
Luminosité | 350 cd/m²
Contraste | 1000:1
Contraste dynamique | 80M:1
Temps de réponse (GTG) | 4ms
Angle de vision | horizontal/vertical: horizontal°/vertical 178°, droit/gauche: 0°/0°, en avant/en arrière: 0°/0°
Couleurs supportées | 1.07B 10bit (8bit + Hi-FRC) (sRGB: 99%; NTSC: 93%)
Fréquence horizontale | 30 - 135kHz
Surface de travail H x L | 698.1 x .392.7mm, 27.5 x 15.5"
Taille du pixel | 0.182mm
Couleur | mate, noir
PORTS ET CONNECTEURS
Entrée signal | HDMI x1 (3840 x 2160 @60Hz) DisplayPort x1 (3840 x 2160 @60Hz) USB-C x1 (Alimentation 65W)
USB HUB | x2 (v. 3.2 (Gen 1, 5Gbit; DC5V, 900mA))
USB-C DOCK | x1 (Power delivery 65W, LAN, USB v. 3.2 (Gen 1, 5Gbit))
HDCP | oui
Prise casque | oui
RJ45 (LAN) | x1
CARACTERISTIQUES
KVM switch | oui
Réducteur de lumière bleue | oui
Flicker Free LED | oui
Extra | i-Style Colour
Langues OSD | EN, DE, FR, IT, RU, JP, CZ, NL, PL
Boutons de contrôle | Alimentation, Menu, A droite / Volume, A gauche / Eco, Sélection d'entrée / Quitter
Paramètres réglables | image (luminosité, contraste, Black Tuner, netteté, OD, ACR, ECO, technologie X-Res), couleur (chaude, normale, froide, couleur utilisateur, couleur i-Style, réducteur de lumière bleue), sélection d'entrée, audio (volume, muet), langue, paramètres OSD (position OSD H., position OSD V., arrière-plan OSD, délai affichage OSD, information), menu de configuration (réglage du mode vidéo, gamme RVB HDMI, KVM, USB-C, USB BC, logo d'ouverture, LED, rappel de mémoire)
Haut-parleurs | 2 x 3W
Sécurité | adapté à la fermeture Kensington-lock™, DDC2B
MECANIQUE
Réglages Position Image | hauteur, angle H, angle V
RÉGULATION DE LA HAUTEUR | 150mm
Angle de rotation | 90°; ° gauche; 45° droit
Angle d'inclinaison | 23° en avant; 5° en arrière
Montage VESA | 100 x 100mm
Système de gestion de passage des câbles | oui
ACCESSOIRES INCLUS
Câbles | câble d'alimentation, USB, HDMI, DP, USB-C
Autres | guide démarrage rapide, guide de sécurité
GESTION DE L'ÉNERGIE
Bloc d'alimentation | interne
Alimentation | AC 100 - 240V, 50/60Hz
Gestion d'alimentation | 33W typique, 0.5W en veille, 0.5W éteint
NORMES
Certifications | CE, TÜV-Bauart, EAC, PSE, RoHS support, ErP, WEEE, VCCI, REACH, UKCA
Classe d'efficacité énergétique (Regulation (EU) 2017/1369) | G
REACH SVHC | au dessus de 0.1% de plomb
NORMES
Certifications | CE, TÜV-Bauart, EAC, PSE, RoHS support, ErP, WEEE, VCCI, REACH, UKCA
Classe d'efficacité énergétique (Regulation (EU) 2017/1369) | G
REACH SVHC | au dessus de 0.1% de plomb