## Worksheet
ProLite B1980D-W5
CARACTÉRISTIQUES DE L'ÉCRAN
Diagonale | 19", 48cm
Matrice | TN
Résolution native | 1280 x 1024 @60Hz (1.3 megapixel)
Le ratio d'aspect | 5:4
Luminosité | 250 cd/m²
Contraste | 1000:1
Contraste dynamique | 12M:1
Temps de réponse (GTG) | 5ms
Angle de vision | horizontal/vertical: 170°/160°, droit/gauche: 85°/85°, en avant/en arrière: 80°/80°
Couleurs supportées | 16.7mln (sRGB: 99%; NTSC: 72%)
Fréquence horizontale | 24 - 80kHz
Surface de travail H x L | 376.32 x 301.05mm, 14.8 x 11.9"
Taille du pixel | 0.294mm
Couleur | mate, blanc
PORTS ET CONNECTEURS
Entrée signal | VGA x1 DVI x1
HDCP | oui
CARACTERISTIQUES
Langues OSD | EN, DE, FR, ES, IT, PT, CN, RU, JP
Boutons de contrôle | Alimentation, Menu, + / Volume, - / Eco, Réglage automatique / Sélection du signal
Paramètres réglables | luminosité (contraste, luminosité, Eco, couleur i-Style, ACR), configuration de l'image (horloge, phase, position H., position V.), température de couleur (gamma, température de couleur), configuration OSD (position H., position V. position, temporisation, langue), extra (réinitialisation, sélection du signal, informations), réglage automatique
Sécurité | adapté à la fermeture Kensington-lock™, DDC2B, Mac OSX
MECANIQUE
Réglages Position Image | hauteur, pivot (rotation), angle H, angle V
RÉGULATION DE LA HAUTEUR | 150mm
Rotation (fonction PIVOT) | 90°
Angle de rotation | 90°; 45° gauche; 45° droit
Angle d'inclinaison | 23° en avant; 5° en arrière
Montage VESA | 100 x 100mm
Système de gestion de passage des câbles | oui
ACCESSOIRES INCLUS
Câbles | câble d'alimentation, DVI
Autres | guide démarrage rapide, guide de sécurité
GESTION DE L'ÉNERGIE
Bloc d'alimentation | interne
Alimentation | AC 100 - 240V, 50/60Hz
Gestion d'alimentation | 16W typique, 0.5W en veille, 0.3W éteint
NORMES
Certifications | CE, TÜV-GS, RoHS support, ErP, WEEE, REACH, UKCA
Classe d'efficacité énergétique (Regulation (EU) 2017/1369) | E
REACH SVHC | au dessus de 0.1% de plomb
NORMES
Certifications | CE, TÜV-GS, RoHS support, ErP, WEEE, REACH, UKCA
Classe d'efficacité énergétique (Regulation (EU) 2017/1369) | E
REACH SVHC | au dessus de 0.1% de plomb