## Worksheet
ProLite T2234MSC-B1S
CARACTÉRISTIQUES DE L'ÉCRAN
Diagonale | 21.5", 54.6cm
Matrice | IPS
Résolution native | 1920 x 1080 (2.1 megapixel Full HD)
Le ratio d'aspect | 16:9
Luminosité | 350 cd/m²
Luminosité | 305 cd/m² avec l'écran tactile
Transparence de la lumière | 87%
Contraste | 1 000:1 avec l'écran tactile
Temps de réponse (GTG) | 8ms
Angle de vision | horizontal/vertical: 178°/178°, droit/gauche: 89°/89°, en avant/en arrière: 89°/89°
Couleurs supportées | 16.7mln
Fréquence horizontale | 30.0 - 84.0kHz
Surface de travail H x L | 476.0 x 267.7mm, 18.7 x 10.5"
Taille du pixel | 0.247mm
Couleur du cadre et finition | noir, mate
Tactile
Technologie tactile | capacitive projetée
Points de contact | 10 (HID, les périphériques seulement avec un OS approprié)
Méthode tactile | stylet, doigt, gant (latex)
Interface tactile | USB
Systèmes d'exploitations compatibles | Tous les Moniteurs Iiyama sont compatibles “Plug & Play” sous Windows ou LINUX. Pour plus de details sur les modèles tactiles compatibles avec les OS supportés, merci de vous référer au fichier des instructions du pilote disponible dans la rubrique “Téléchargement”.
Contact au travers de la vitre | 6mm
Interférence de la paume | oui
PORTS ET CONNECTEURS
Entrée signal analogique | VGA x1
Entrée signal digital | HDMI x1 DisplayPort x1
Sorties Audio | Haut-parleurs 2 x 3W
HDCP | oui
CARACTERISTIQUES
Extra | revêtement anti-empreintes, toucher au travers de vitre
Epaisseur du verre | 2.5mm
Dûreté du verre | 7H
Protection contre l’eau et la poussière | IP65 (front)
Blocage OSD | oui
GENERAL
Langues OSD | EN, DE, FR, ES, IT, CN, JP
Boutons de contrôle | Menu, Réglage vers le haut/ Luminosité, Réglage vers le bas/ Contraste, Sélection/ Auto, Alimentation
Paramètres réglables | image (contraste, luminosité, auto ajustement, position H., position V., dimension H., horloge, auto ajustement), avancée (température de couleur, nettete), OSD (délai d'inactivité, position, position H., position V.), option (restuaration, langue, sélection du signal, mode d’affichage, factory)
Plug&Play | DDC2B
MECANIQUE
Orientation | paysage, portrait, installation à plat
Angle d'inclinaison | 90° en avant; 5° en arrière
Montage VESA | 100 x 100mm
Système de gestion de passage des câbles | oui
ACCESSOIRES INCLUS
Câbles | câble d'alimentation, USB, HDMI, Audio, DP
Guides | guide démarrage rapide, guide de sécurité
Autres | AC adapter
Couvre câbles | oui
GESTION DE L'ÉNERGIE
Bloc d'alimentation | externe
Alimentation | DC 12 V
Gestion d'alimentation | 21W typique, 1.5W en veille, 0.3W éteint
NORMES
Certifications | CE, EAC, RoHS support, ErP, WEEE, cULus, VCCI, REACH, UKCA
Classe d'efficacité énergétique (Regulation (EU) 2017/1369) | E
REACH SVHC | au dessus de 0.1% de plomb
DIMENSIONS / POIDS
Dimensions produit L x H x P | 517.5 x 374 x 239.5mm
Poids (sans boîte) | 5.9kg
Code EAN | 4948570122226
DIMENSIONS / POIDS
Dimensions produit L x H x P | 517.5 x 374 x 239.5mm
Poids (sans boîte) | 5.9kg
Code EAN | 4948570122226