## Worksheet
ProLite XU2794HSU-B6
CARACTÉRISTIQUES DE L'ÉCRAN
Design | 3 côtés sans bordure
Diagonale | 27", 68.5cm
Matrice | dalle VA, finition mate
Résolution native | 1920 x 1080 @100Hz (2.1 megapixel Full HD)
Le ratio d'aspect | 16:9
Luminosité | 250 cd/m²
Contraste | 4000:1
Contraste dynamique | 80M:1
Temps de réponse (MPRT) | 1ms
Angle de vision | horizontal/vertical: 178°/178°, droit/gauche: 89°/89°, en avant/en arrière: 89°/89°
Couleurs supportées | 16.7mln (sRGB: 96%; NTSC: 72%)
Fréquence horizontale | 30 - 110kHz
Surface de travail H x L | 597.9 x 336.3mm, 23.5 x 13.2"
Taille du pixel | 0.311mm
Couleur | mate, noir
PORTS ET CONNECTEURS
Entrée signal | HDMI x1 DisplayPort x1
USB HUB | x2 (2.0)
HDCP | oui
Prise casque | oui
CARACTERISTIQUES
Réducteur de lumière bleue | oui
Flicker Free LED | oui
Compatible Adaptive Sync | oui
Extra | i-style Colour
Langues OSD | EN, DE, FR, ES, IT, RU, JP, CZ, NL, PL
Boutons de contrôle | Alimentation, Menu, Haut / Droit / Volume, Bas / Gauche / Couleur i-Style, Entrée / Sortie
Paramètres réglables | réglage de l'imageréglage de l'image (luminosité, contraste, Eco, ACR, OD, MBR, AdaptiveSync), réglage des couleurs (couleur i-Style, réduction de la lumière bleue, température des couleurs, préréglages de l'utilisateur), OSD (position H. de l'OSD, position V. de l'OSD, rotation de l'OSD, heure de l'OSD), langue, rappel, divers (net et doux, réglage du mode vidéo, logo d'ouverture, gamme RVB, LED, informations), sélection de l'entrée (source), réglages audio (volume, muet) (luminosité, contraste, ECO, réd. lumière bleue, contraste avancé, OD), réglage des couleurs (température des couleurs, préréglage utilisateur, couleur i-Style), OSD (position H., position V., rotation OSD, délai d’affichage OSD), langue, remise à zéro, divers (aigu et doux, réglage du mode vidéo, logo d’accueil, optim. RVB, information), sélection de l'entrée (source), réglages audio (volume, muet)
Haut-parleurs | 2 x 2W
Sécurité | adapté à la fermeture Kensington-lock™, DDC/CI, DDC2B, Mac OSX
MECANIQUE
Réglages Position Image | angle V
Angle d'inclinaison | 22° en avant; 4° en arrière
Montage VESA | 100 x 100mm
Système de gestion de passage des câbles | oui
ACCESSOIRES INCLUS
Câbles | câble d'alimentation, USB, HDMI
Autres | guide démarrage rapide, guide de sécurité
GESTION DE L'ÉNERGIE
Bloc d'alimentation | interne
Alimentation | AC 100 - 240V, 50/60Hz
Gestion d'alimentation | 20.5W typique, 0.5W en veille, 0.3W éteint
NORMES
Certifications | TCO Certified, CE, TÜV-Bauart, EAC, VCCI-B, PSE, RoHS support, ErP, WEEE, REACH, UKCA
Classe d'efficacité énergétique (Regulation (EU) 2017/1369) | E
REACH SVHC | au dessus de 0.1% de plomb
NORMES
Certifications | TCO Certified, CE, TÜV-Bauart, EAC, VCCI-B, PSE, RoHS support, ErP, WEEE, REACH, UKCA
Classe d'efficacité énergétique (Regulation (EU) 2017/1369) | E
REACH SVHC | au dessus de 0.1% de plomb