## Worksheet
ProLite TF1633MSC-B1
CARACTÉRISTIQUES DE L'ÉCRAN
Design | Edge to edge glass
Diagonale | 15.6", 39.5cm
Matrice | IPS
Résolution native | 1920 x 1080 @60Hz (2.0 megapixel)
Le ratio d'aspect | 16:9
Luminosité | 450 cd/m²
Luminosité | 385 cd/m² avec l'écran tactile
Transparence de la lumière | 85%
Contraste | 1000:1
Temps de réponse (GTG) | 5ms
Angle de vision | horizontal/vertical: 178°/178°, droit/gauche: 89°/89°, en avant/en arrière: 89°/89°
Couleurs supportées | 16.7mln
Fréquence horizontale | 30 - 68kHz
Surface de travail H x L | 344.2 x 193.6mm, 13.6 x 7.6"
Taille du pixel | 0.179mm
Couleur du cadre et finition | noir, mate
Usage recommandé | retail
Tactile
Technologie tactile | capacitive projetée
Points de contact | 10 (HID, les périphériques seulement avec un OS approprié)
Méthode tactile | stylet, doigt, gant (latex)
Interférence de la paume | oui
PORTS ET CONNECTEURS
Entrée signal digital | HDMI x1 DisplayPort x1
Sorties Audio | Haut-parleurs 2 x 2W
HDCP | oui
USB HUB | x2 (2.0 (DC5V, 500mA))
CARACTERISTIQUES
Protection contre l’eau et la poussière | IP54 (front)
Blocage OSD | oui
GENERAL
Langues OSD | EN, DE, FR, ES, IT, PT, CN, RU, JP, CZ, NL, PL
Boutons de contrôle | Alimentation, Menu, Volume +, Volume -, Entrée
Paramètres réglables | luminance (contraste, luminosité, couleur i-Style, contraste avancé, overdrive), configuration de l'image (rapport d'aspect), température des couleurs, configuration OSD (position H., position V., temporisation, langue, réveil tactile), extra (sélection d'entrée, DDC/CI, réinitialisation, logo d'ouverture, LED, volume, informations)
Sécurité | adapté à la fermeture Kensington-lock™
Réducteur de lumière bleue | oui
Plug&Play | DDC2B
MECANIQUE
Angle d'inclinaison | 90° en avant; 5° en arrière
Conception sans ventilateur | oui
Montage VESA | 100 x 100mm
Système de gestion de passage des câbles | oui
MTBF | 50 000 heures (sauf rétro-éclairage)
ACCESSOIRES INCLUS
Câbles | câble d'alimentation, USB, HDMI
Guides | guide démarrage rapide, guide de sécurité
Autres | boitier externe d'alimentation électrique
Couvre câbles | oui
GESTION DE L'ÉNERGIE
Bloc d'alimentation | externe
Alimentation | DC 12 V
Gestion d'alimentation | 12W typique, 8W en veille, 0.5W éteint
NORMES
Certifications | CE, TÜV-Bauart, EAC, RoHS support, ErP, WEEE, REACH, UKCA
Classe d'efficacité énergétique (Regulation (EU) 2017/1369) | C
Classe d'efficacité énergétique | C
REACH SVHC | au dessus de 0.1% de plomb
DIMENSIONS / POIDS
Dimensions produit L x H x P | 389 x 246.5 x 45.5mm
Dimensions de la boîte L x H x P | 475 x 343 x 169mm
Poids (sans boîte) | 2kg
Poids (avec boîte) | 3.9kg
Code EAN | 4948570122530
DIMENSIONS / POIDS
Dimensions produit L x H x P | 389 x 246.5 x 45.5mm
Dimensions de la boîte L x H x P | 475 x 343 x 169mm
Poids (sans boîte) | 2kg
Poids (avec boîte) | 3.9kg
Code EAN | 4948570122530