## Worksheet
G-Master GCB4580DQSN-B1
CARACTÉRISTIQUES DE L'ÉCRAN
Design | 3 côtés sans bordure
Diagonale | 44.5 cm", 113cm
Matrice | VA, finition mate
Incurvé | 1500R
Résolution native | 5120 x 1440 @165Hz (7.4 megapixel DQHD)
Le ratio d'aspect | 32:9
Luminosité | 450 cd/m²
Contraste | 3000:1
Contraste dynamique | 80M:1
Temps de réponse (MPRT) | 0.8ms
Angle de vision | horizontal/vertical: 178°/178°, droit/gauche: 89°/89°, en avant/en arrière: 89°/89°
Couleurs supportées | 16.7mln 8bit (sRGB: 100%, NTSC: 80%)
Fréquence horizontale | 30 - 260kHz
Surface de travail H x L | 1087.5 x 305.9mm, 42.8 x 12.0"
Taille du pixel | 0.212mm
Couleur | mate, noir
PORTS ET CONNECTEURS
Entrée signal | HDMI x2 (v. 2.1) DisplayPort x1 (v. 1.4) USB-C x1 (Alimentation 90W)
USB HUB | x3 (v.3.2 (Gen 1, 5Gbit; DC5V, 900mA))
USB-C DOCK | x1 (Power delivery 90W, LAN, USB v. 3.2 (Gen 1, 5Gbit))
HDCP | oui
Prise casque | oui
RJ45 (LAN) | x1
CARACTERISTIQUES
KVM switch | oui
Réducteur de lumière bleue | oui
Flicker Free LED | oui
Compatible Adaptive Sync | oui
Extra | i-Style Colour
HDR | 400
Langues OSD | EN, DE, FR, IT, RU, JP, CZ, NL, PL
Boutons de contrôle | Bouton de navigation : Menu/Exécution, Bas (i-Style Colour), Haut (Input Select), Droite (Volume), Gauche (Mode Nuit), Alimentation
Paramètres réglables | image (luminosité, contraste, Black Tuner, netteté, OD, ACR, mode nuit, technologie X-Res), couleur (chaude, normale, froide, couleur utilisateur, réduction de la lumière bleue, gamma), sélection d'entrée, PBP (mode PBP, entrée sub win, PBP Swap, entrée audio), audio (volume, mute), mode i-Style, langue, réglages OSD (position H. position, position V., l'arrière-plan OSD, délai OSD, information), menu de configuration (rappel de mémoire, MST, DSC, HDMI, KVM, USB-C, USB BC, mode de réglage vidéo, gamme HDMI RGB, drive direct, Adaptive Sync, MBR, HDR, logo d'ouverture, LED)
Haut-parleurs | 2 x 3W
Sécurité | adapté à la fermeture Kensington-lock™, DDC/CI, DDC2B, Mac OSX
MECANIQUE
Réglages Position Image | hauteur, angle V
RÉGULATION DE LA HAUTEUR | 130mm
Angle d'inclinaison | 20° en avant; 3° en arrière
Montage VESA | 100 x 100mm, 200 x 100mm
Système de gestion de passage des câbles | oui
ACCESSOIRES INCLUS
Câbles | câble d'alimentation, USB, HDMI, DP
Autres | guide démarrage rapide, guide de sécurité
GESTION DE L'ÉNERGIE
Bloc d'alimentation | interne
Alimentation | AC 100 - 240V, 50/60Hz
Gestion d'alimentation | 37W default , 0.5W en veille, 0.3W éteint
NORMES
Certifications | CE, TÜV-Bauart, PSE, RoHS support, ErP, WEEE, VCCI, REACH, UKCA
Classe d'efficacité énergétique (Regulation (EU) 2017/1369) | F
Classe d'efficacité énergétique | F
REACH SVHC | au dessus de 0.1% de plomb
Autre | Norme REACH SVHC au dessus de 0.1% de plomb
NORMES
Certifications | CE, TÜV-Bauart, PSE, RoHS support, ErP, WEEE, VCCI, REACH, UKCA
Classe d'efficacité énergétique (Regulation (EU) 2017/1369) | F
Classe d'efficacité énergétique | F
REACH SVHC | au dessus de 0.1% de plomb
Autre | Norme REACH SVHC au dessus de 0.1% de plomb