## Worksheet
ProLite T1932MSC-W1SAG
CARACTÉRISTIQUES DE L'ÉCRAN
Design | Edge to edge glass
Diagonale | 19", 48cm
Matrice | IPS
Résolution native | 1280 x 1024 (1.3 megapixel)
Le ratio d'aspect | 5:4
Luminosité | 250 cd/m²
Luminosité | 215 cd/m² avec l'écran tactile
Transparence de la lumière | 85%
Contraste | 1000:1 avec l'écran tactile
Temps de réponse (GTG) | 14ms
Angle de vision | horizontal/vertical: 178°/178°, droit/gauche: 89°/89°, en avant/en arrière: 89°/89°
Couleurs supportées | 16.7mln
Fréquence horizontale | 31 - 80kHz
Surface de travail H x L | 374.8 x 300mm
Taille du pixel | 0.2928mm
Couleur du cadre et finition | blanc, mate
Tactile
Technologie tactile | capacitive projetée
Points de contact | 10 (HID, les périphériques seulement avec un OS approprié)
Méthode tactile | stylet, doigt, gant
Interface tactile | USB
Systèmes d'exploitations compatibles | Tous les Moniteurs Iiyama sont compatibles “Plug & Play” sous Windows ou LINUX. Pour plus de details sur les modèles tactiles compatibles avec les OS supportés, merci de vous référer au fichier des instructions du pilote disponible dans la rubrique “Téléchargement”.
PORTS ET CONNECTEURS
Entrée signal analogique | VGA x1
Entrée signal digital | HDMI x1 DisplayPort x1
Entrées audio | Mini jack x1
Sorties Audio | Haut-parleurs 2 x 1W
HDCP | oui
CARACTERISTIQUES
Protection contre l’eau et la poussière | IP54 (front)
Blocage OSD | oui
GENERAL
Langues OSD | EN, DE, FR, ES, IT, CN, JP
Boutons de contrôle | Menu, En haut/ Luminosité, En bas/ Mute, Sélection, Alimentation
Paramètres réglables | image (contraste, luminosité, position H., position V., phase, horloge, réglage automatique), avancé (température des couleurs, netteté), OSD (délai, position, position H, position V), option (réinitialisation, langue, sélection de la source, mode d'affichage, volume, usine)
Sécurité | adapté à la fermeture Kensington-lock™
Plug&Play | DDC2B
MECANIQUE
Angle d'inclinaison | 90° en avant; 5° en arrière
Montage VESA | 100 x 100mm
Système de gestion de passage des câbles | oui
ACCESSOIRES INCLUS
Câbles | câble d'alimentation, USB, HDMI, DP
Guides | guide démarrage rapide, guide de sécurité
Couvre câbles | oui
GESTION DE L'ÉNERGIE
Bloc d'alimentation | interne
Alimentation | AC 100 - 240V, 50/60Hz
Gestion d'alimentation | 20W typique, 1.5W en veille, 0.3W éteint
NORMES
Certifications | CE, EAC, RoHS support, ErP, WEEE, cULus, REACH, UKCA
Classe d'efficacité énergétique (Regulation (EU) 2017/1369) | E
REACH SVHC | au dessus de 0.1% de plomb
DIMENSIONS / POIDS
Dimensions produit L x H x P | 432 x 413.5 x 239.5mm
Poids (sans boîte) | 5.4kg
Code EAN | 4948570122219
DIMENSIONS / POIDS
Dimensions produit L x H x P | 432 x 413.5 x 239.5mm
Poids (sans boîte) | 5.4kg
Code EAN | 4948570122219