## Worksheet
ProLite T1721MSC-B2
CARACTÉRISTIQUES DE L'ÉCRAN
Design | Edge to edge glass
Diagonale | 17", 43cm
Matrice | TN
Résolution native | 1280 x 1024 (1.3 megapixel)
Le ratio d'aspect | 5:4
Luminosité | 250 cd/m²
Luminosité | 230 cd/m² avec l'écran tactile
Transparence de la lumière | 85%
Contraste | 1000:1
Temps de réponse (BTB) | 5ms
Angle de vision | horizontal/vertical: 170°/160°, droit/gauche: 85°/85°, en avant/en arrière: 80°/80°
Couleurs supportées | 16.7mln
Fréquence horizontale | 31.4 - 80kHz
Surface de travail H x L | 338 x 270.5mm, 13.3 x 10.6"
Taille du pixel | 0.264mm
Couleur du cadre et finition | noir, mate
Tactile
Technologie tactile | capacitive projetée
Points de contact | 10 (HID, les périphériques seulement avec un OS approprié)
Méthode tactile | stylet, doigt, gant (latex)
Interface tactile | USB
Systèmes d'exploitations compatibles | Tous les Moniteurs Iiyama sont compatibles “Plug & Play” sous Windows ou LINUX. Pour plus de details sur les modèles tactiles compatibles avec les OS supportés, merci de vous référer au fichier des instructions du pilote disponible dans la rubrique “Téléchargement”.
PORTS ET CONNECTEURS
Entrée signal analogique | VGA x1
Entrée signal digital | HDMI x1
Sorties Audio | Mini jack x1 Haut-parleurs 2 x 2W
HDCP | oui
Ports USB | x1
CARACTERISTIQUES
Epaisseur du verre | 1.5mm
Dûreté du verre | 7H
Protection contre l’eau et la poussière | IPX3 (front)
Blocage OSD | oui
GENERAL
Langues OSD | EN, DE, FR, ES, IT, CN, JP
Boutons de contrôle | Menu, A gauche/Réglage automatique, En bas/A droite, Retourner/ Sortir, Alimentation
Paramètres réglables | image (rétroéclairage, luminosité, contraste, netteté), affichage (réglage automatique, position H., position V., horloge des pixels, phase), couleur (température des couleurs, mode d'image) entrée, audio (volume, muet, source audio), autres (réinitialisation, duree OSD, position H. de l'OSD, position V. de l'OSD, langue), informations
Réducteur de lumière bleue | oui
Plug&Play | DDC2B
MECANIQUE
Angle d'inclinaison | 70° en avant; 10° en arrière
Montage VESA | 100 x 100mm
Système de gestion de passage des câbles | oui
MTBF | 50000 heures
ACCESSOIRES INCLUS
Câbles | câble d'alimentation, USB, HDMI
Guides | guide démarrage rapide, guide de sécurité
Autres | boitier externe d'alimentation électrique, feuille mylat (pour la fixation VESA)
GESTION DE L'ÉNERGIE
Bloc d'alimentation | externe
Alimentation | DC 12 V
Gestion d'alimentation | 20W typique, 1.5W en veille, 0.3W éteint
NORMES
Certifications | CE, RoHS support, ErP, WEEE, cULus, REACH, UKCA
Classe d'efficacité énergétique (Regulation (EU) 2017/1369) | E
REACH SVHC | au dessus de 0.1% de plomb
DIMENSIONS / POIDS
Dimensions produit L x H x P | 392.5 x 364 x 198mm
Dimensions de la boîte L x H x P | 537 x 500 x 172mm
Poids (sans boîte) | 4.4kg
Poids (avec boîte) | 5.8kg
Code EAN | 4948570120659
DIMENSIONS / POIDS
Dimensions produit L x H x P | 392.5 x 364 x 198mm
Dimensions de la boîte L x H x P | 537 x 500 x 172mm
Poids (sans boîte) | 4.4kg
Poids (avec boîte) | 5.8kg
Code EAN | 4948570120659