## Worksheet
ProLite LH5075UHS-B1AG
CARACTÉRISTIQUES DE L'ÉCRAN
Design | cadre fin
Diagonale | 49.5", 125.7cm
Matrice | VA, verre avec revêtement antireflet, finition mate, opacité 25%
Résolution native | 3840 x 2160 @60Hz (8.3 MegaPixels 4K UHD)
Le ratio d'aspect | 16:9
Luminosité | 500 cd/m²
Contraste | 5000:1
Temps de réponse (GTG) | 9.5ms
Angle de vision | horizontal/vertical: 178°/178°, droit/gauche: 89°/89°, en avant/en arrière: 89°/89°
Couleurs supportées | 1.07B 8bit (NTSC 72%)
Fréquence horizontale | 28 - 160kHz
Surface de travail H x L | 1095.8 x 616.4mm, 43.2 x 24.3"
Largeur Cadre (côtés, haut, bas) | 14.9mm, 14.9mm, 14.9mm
Taille du pixel | 0.285mm
Couleur du cadre et finition | noir, mate
PORTS ET CONNECTEURS
Entrée signal digital | HDMI x3 (v.2.0, max. 3840x2160 @60Hz, ARC on HDMI #3) DisplayPort x1 (v.1.2, max. 3840x2160 @60Hz)
Entrées de contrôle du moniteur | RS-232c x1 (2.5mm sub-mini jack) RJ45 (LAN) x1 IR x1 (3.5mm stéréo mini)
Sortie signal digital | DisplayPort x1 (max. 3840x2160 @60Hz, MST-out Daisy Chain v.1.2)
Sorties Audio | Mini jack x1 Haut-parleurs 2 x 10W
Sortie moniteur de contrôle | RS-232c x1 (2.5mm sub-mini jack) IR loop through x1 (3.5mm stéréo mini)
HDCP | v.2.2
Ports USB | x2 (v.2.0)
CARACTERISTIQUES
Logiciel intégré | Android 11 OS, iiSignage², FailOver, EShare
WiFi | oui (Intégré, 802.11ac)
Matériel | CPU: A73*4+A53*4, GPU: G52 MP8, RAM: 4GB, ROM: 32GB
Extra | Intel® SDM-L, slot pour carte micro SD
Durée maximum d'utilisation en discontinue | 24/7
Anti rétention d'image | oui
Mur d’images / daisy chain | Oui, (sortie MST)
Lecteur Media | oui
Matière du cadre | metal
GENERAL
Langues OSD | EN, DE, FR, ES, IT, CN, RU, JP, CZ, NL, PL, SV, FI, DA, NB
Boutons de contrôle | Alimentation
Paramètres réglables | image (luminosité, contraste, netteté, niveau de noir, teinte, couleur, réduction du bruit, sélection du gamma, température de couleur, contrôle de la couleur, réinitialisation de l'image), écran (mode zoom, zoom personnalisé, réinitialisation de l'écran), audio (balance, aigus, basses, volume, sortie audio, volume maximum, volume minimum, sourdine, réinitialisation de l'audio, synchronisation de la sortie audio, réinitialisation des haut-parleurs), configuration 1 (lanceur Android, état de mise sous tension, sauvegarde du panneau, routage RS-232, démarrage sur source, WOL, réinitialisation de la configuration 1, réinitialisation aux paramètres d'usine), Configuration 2 (délai d'attente OSD, position-H OSD, position-V OSD, rotation du système, informations OSD, logo et animation, réglage du logo, réglage de l'animation, ID du moniteur, ID de groupe, informations du moniteur, version DP, moniteurs DP, version HDMI, réinitialisation de la configuration 2), option avancée (pas de signal d'image, contrôle IR, lumière LED d'alimentation, minuteur d'arrêt, calendrier, HDMI avec un câble, HDMI avec mise hors tension à un câble, FailOver, langue, transparence OSD, économie d'énergie, mise hors tension automatique, paramètres SMD, réinitialisation de l'option avancée)
Plug&Play | DDC2B
MECANIQUE
Orientation | paysage, portrait
Conception sans ventilateur | oui
Montage VESA | 400 x 400mm
Température d'utilisation | 0°C - 40°C
Température de stockage | - 20°C - 60°C
MTBF | 44.000 heures (sauf rétro-éclairage)
ACCESSOIRES INCLUS
Câbles | câble d'alimentation, HDMI, RS-232c
Guides | guide démarrage rapide, guide de sécurité
Autres | Autocollants pour les trous de vis, boucles de fil
Télécommande | oui (batteries inclus)
GESTION DE L'ÉNERGIE
Bloc d'alimentation | interne
Alimentation | AC 100 - 240V, 50/60Hz
Gestion d'alimentation | 112W typique, 0.5W en veille, 0.3W éteint
NORMES
Certifications | CE, TÜV-Bauart, RoHS support, ErP, WEEE, REACH, UKCA
Classe d'efficacité énergétique (Regulation (EU) 2017/1369) | G
DIMENSIONS / POIDS
Dimensions produit L x H x P | 1122.7 x 643.6 x 55mm
Dimensions de la boîte L x H x P | 1261 x 761 x 132mm
Poids (sans boîte) | 11.8kg
Poids (avec boîte) | 16.2kg
Code EAN | 4948570123452