## Worksheet
ProLite TW1025LASC-B1PNR
CARACTÉRISTIQUES DE L'ÉCRAN
Design | Edge to edge glass
Diagonale | 10.1", 25.5cm
Matrice | dalle IPS Technologie LED
Résolution native | 1280 x 800 (1 megapixel HD)
Le ratio d'aspect | 16:10
Luminosité | 450 cd/m²
Luminosité | 390 cd/m² avec l'écran tactile
Transparence de la lumière | 86%
Contraste | 1000:1 avec l'écran tactile
Temps de réponse (GTG) | 25ms
Angle de vision | horizontal/vertical: 160°/160°, droit/gauche: 80°/80°, en avant/en arrière: 80°/80°
Couleurs supportées | 16.7mln 8bit
Surface de travail H x L | 218.4 x 137.2mm, 8.5 x 5.4"
Taille du pixel | 0.1692mm
Couleur du cadre et finition | noir, mate
Tactile
Technologie tactile | capacitive projetée
Points de contact | 10 (HID, les périphériques seulement avec un OS approprié)
Méthode tactile | doigt, gant (latex), stylet capacitif
Interface tactile | USB
PORTS ET CONNECTEURS
Sorties Audio | Mini jack x1 Haut-parleurs 2 x 2W
Ports USB | x3 (1x v. 3.2 (Gen 1, 5Gbit; DC5V, 900mA), 1x 2.0 (DC5V, 500mA), 1 x Mini with OTG (DC5V, 500mA))
RJ45 (LAN) | x1 (PoE - IEEE802.3af/15.4W)
Microphone | x1
CARACTERISTIQUES
Logiciel intégré | Android 12
CPU | Rockchip RK3399 Hexa-core A72*2 + A53*4
Storage | 32GB eMMC
Memory | 4GB DDR4
WiFi | IEEE802.11b/g/n
Bluetooth | 5.2
Matériel | NFC (ARM Cortex--M3 256KB, 34Mbps (high speed)), RFID (125kHZ, 9600kbit/s), ISO 14443A/B, Mifare Classic 4K/8K/Ultralight, Sony Felica
Extra | auto-rotation, webcam (5 mégapixels), emplacement pour carte SD, revêtement anti-traces de doigts, revêtement anti-reflets, PoE, lecteur NFC/RFID, barre lumineuse LED RVB, cache-câbles et support mural tout-en-un
Mode Kiosk | oui
Durée maximum d'utilisation en discontinue | 24/7
Epaisseur du verre | 1.85mm
Dûreté du verre | 6H
GENERAL
Boutons de contrôle | Interrupteur d'alimentation
Applications | applications : application de verrouillage, gérer l'heure de redémarrage, gérer l'heure de mise en marche et d'arrêt, calculatrice, calendrier, appareil photo, Chrome, alarme/horloge/minuteur/stop, gérer les fichiers et dossiers, organiser les albums, Gmail, Google, barre lumineuse, lire les fichiers audio, Play store, préférences du système, enregistreur de son, lire la vidéo
MECANIQUE
Orientation | paysage, portrait, installation à plat
Montage VESA | 75 x 75mm
Système de gestion de passage des câbles | oui
ACCESSOIRES INCLUS
Guides | guide démarrage rapide, guide de sécurité
Autres | adaptateur pour courant alternati, fiches interchangeables (UE/UK)
Couvre câbles | oui
GESTION DE L'ÉNERGIE
Bloc d'alimentation | externe
Alimentation | DC 12 V
Gestion d'alimentation | 18W typique, 0.5W en veille, 0.3W éteint
NORMES
Certifications | CE, EAC, RoHS support, ErP, WEEE, REACH, UKCA
REACH SVHC | au dessus de 0.1% de plomb
NORMES
Certifications | CE, EAC, RoHS support, ErP, WEEE, REACH, UKCA
REACH SVHC | au dessus de 0.1% de plomb