## Worksheet
ProLite X3270QSU-B1
CARACTÉRISTIQUES DE L'ÉCRAN
Diagonale | 31.5", 80cm
Matrice | la technologie des panneaux IPS, finition mate
Résolution native | 2560 x 1440 @100Hz (3.7 megapixel WQHD)
Le ratio d'aspect | 16:9
Luminosité | 250 cd/m²
Contraste | 1200:1
Contraste dynamique | 80M:1
Temps de réponse (GTG) | 3ms
Angle de vision | horizontal/vertical: 178°/178°, droit/gauche: 89°/89°, en avant/en arrière: 89°/89°
Fréquence horizontale | 30 - 90kHz
Surface de travail H x L | 698.1 x 392.7mm, 27.5 x 15.5"
Taille du pixel | 0.272mm
Couleur | mate, noir
PORTS ET CONNECTEURS
Entrée signal | HDMI x1 (v.2.0) DisplayPort x1 (v.1.4)
USB HUB | x3 (v. 3.2 Gen (1, 5Gbit; 4.5W))
HDCP | oui
Prise casque | oui
CARACTERISTIQUES
Réducteur de lumière bleue | oui
Flicker Free LED | oui
Compatible Adaptive Sync | oui
Extra | i-Style colour
Langues OSD | EN, DE, FR, IT, RU, JP, CZ, NL, PL
Boutons de contrôle | Alimentation, Menu, Vers le haut / Volume, Vers le bas / Eco, Entrée/Sortie
Paramètres réglables | image (format d'image, luminosité, contraste, tuner noir, netteté, overdrive, ACR, Eco, technologie X-Res), couleur (chaud, normal, froid, personnalisation de la couleur, couleur i-Style, réducteur de lumière bleue), sélection d'entrée, audio (volume, muet, entrée audio), langue, OSD (position H., position V., arrière-plan, écran éteint), menu de configuration (gamme RVB HDMI, logo, LED, arrêt automatique, rappel de mémoire, informations)
Haut-parleurs | 2 x 2W
Sécurité | adapté à la fermeture Kensington-lock™, DDC2B, Mac OSX
MECANIQUE
Réglages Position Image | angle V
Angle d'inclinaison | 20° en avant; 4° en arrière
Montage VESA | 100 x 100mm
Système de gestion de passage des câbles | oui
ACCESSOIRES INCLUS
Câbles | câble d'alimentation, USB, HDMI
Autres | guide démarrage rapide, guide de sécurité
GESTION DE L'ÉNERGIE
Bloc d'alimentation | interne
Alimentation | AC 100 - 240V, 50/60Hz
Gestion d'alimentation | 35W typique, 0.3W en veille, 0.5W éteint
NORMES
Certifications | CE, TÜV-Bauart, EAC, VCCI-B, PSE, RoHS support, ErP, WEEE, REACH, UKCA
Classe d'efficacité énergétique (Regulation (EU) 2017/1369) | E
REACH SVHC | au dessus de 0.1% de plomb
NORMES
Certifications | CE, TÜV-Bauart, EAC, VCCI-B, PSE, RoHS support, ErP, WEEE, REACH, UKCA
Classe d'efficacité énergétique (Regulation (EU) 2017/1369) | E
REACH SVHC | au dessus de 0.1% de plomb