## Worksheet
ProLite TF6539AS-B1AG
CARACTÉRISTIQUES DE L'ÉCRAN
Design | Edge to edge glass, Open Frame
Diagonale | 64.5", 163.9cm
Matrice | IPS LED, verre avec revêtement AG, finition mate
Résolution native | 3840 x 2160 @60Hz (8.3 megapixel 4K UHD)
Le ratio d'aspect | 16:9
Luminosité | 500 cd/m²
Luminosité | 435 cd/m² avec l'écran tactile
Transparence de la lumière | 87%
Contraste | 1200:1
Temps de réponse (GTG) | 8ms
Angle de vision | horizontal/vertical: 178°/178°, droit/gauche: 89°/89°, en avant/en arrière: 89°/89°
Couleurs supportées | 1.07G (8 Bits+FRC) (72% NTSC)
Fréquence horizontale | 28 - 160kHz
Surface de travail H x L | 1428.5 x 803.5mm, 56.2 x 31.6"
Largeur Cadre (côtés, haut, bas) | 31.5mm, 31.5mm, 31.5mm
Taille du pixel | 0.372mm
Couleur du cadre et finition | noir, mate
Tactile
Technologie tactile | bonded PCAP
Points de contact | 40
Précision fonction tactile | +- 2.5mm
Méthode tactile | stylet, doigt, gant (latex)
Interface tactile | USB
Systèmes d'exploitations compatibles | Tous les Moniteurs Iiyama sont compatibles “Plug & Play” sous Windows ou LINUX. Pour plus de details sur les modèles tactiles compatibles avec les OS supportés, merci de vous référer au fichier des instructions du pilote disponible dans la rubrique “Téléchargement”.
Contact au travers de la vitre | 6mm
Interférence de la paume | oui
PORTS ET CONNECTEURS
Entrée signal digital | HDMI x2 (2.0, max. 3840x2160 @60Hz) DisplayPort x1 (1.2, max. 3840x2160 @60Hz)
Entrées de contrôle du moniteur | RS-232c x1 (Fonction Commande Obtenir/Régler) RJ45 (LAN) x1 (Control and Internet)
Sorties Audio | Mini jack x1 Haut-parleurs 2 x 10W
HDCP | 2.2
Ports USB | x2 (2.0 x2 (Type A))
CARACTERISTIQUES
Logiciel intégré | Android 11 OS, iiSignage², EShare, FailOver
Matériel | CPU: A73*4+A53*4, GPU: G52 MP8, RAM: 4GB, ROM: 32GB
Extra | poignées, Toucher au travers de vitres
Mode Kiosk | oui
Durée maximum d'utilisation en discontinue | 24/7
Anti rétention d'image | oui
Epaisseur du verre | 4mm
Dûreté du verre | 7H
60950-1 I’essai de chute de bille | oui
Protection contre l’eau et la poussière | IP65 (front)
Matière du cadre | metal
Blocage OSD | oui
Blocage contrôle à distance | oui
GENERAL
Langues OSD | EN, DE, FR, ES, IT, RU, CZ, NL, PL, SV, FI, DA, NB
Boutons de contrôle | Alimentation
Paramètres réglables | image (luminosité, contraste, netteté, niveau de rétroéclairage, teinte, couleur, réduction de bruit, sélection gamma, lumière bleue faible, température de couleur, contrôle des couleurs, overscan, réinitialisation image), écran (mode zoom, zoom personnalisé, réinitialisation écran), audio (balance, aigus, basses, volume, sortie audio (ligne out), volume max., volume min., sourdine, réinitialisation audio, synchronisation sortie audio, paramètres haut-parleurs), configuration 1 (launcher Android, état de mise en marche, verrouillage tactile, mode tactile, mode souris, économie panneau, routage RS232, démarrage sur source, WOL, réinitialisation conf. 1, réinitialisation usine), configuration 2 (délai OSD, position H OSD, position V OSD, rotation système, OSD d'information, logo et animation, réglage logo, réglage animation, ID du moniteur, info moniteur, version HDMI, réinitialisation conf. 2), options avancées (mode kiosque, barre latérale, image sans signal, support motorisé, commande IR, témoin LED d'alimentation, ventilateur, minuterie d'arrêt, planification, HDMI avec un câble, HDMI avec un câble désactivé, failover, langue, transparence OSD, économie d'énergie, réinitialisation options avancées)
Plug&Play | DDC2B
MECANIQUE
Orientation | paysage, portrait, installation à plat
Montage VESA | 400 x 400mm
Fixation pour Mini PC | VESA 100 x 100, NUC INTEL
Température d'utilisation | 0°C - 40°C
Température de stockage | - 20°C - 60°C
MTBF | 50000 heures (sauf rétro-éclairage)
ACCESSOIRES INCLUS
Câbles | câble d'alimentation (1.8m), USB (1.8m), HDMI (1.8m)
Guides | guide démarrage rapide, guide de sécurité
Couvre câbles | oui
Télécommande | oui (batteries inclus)
GESTION DE L'ÉNERGIE
Bloc d'alimentation | interne
Alimentation | AC 100 - 240V, 50/60Hz
Gestion d'alimentation | 183W typique, 0.5W en veille, 0.3W éteint
NORMES
Certifications | CB, CE, TÜV-Bauart, EAC, RoHS support, ErP, WEEE, REACH, UKCA, cTUVus
Classe d'efficacité énergétique (Regulation (EU) 2017/1369) | F
REACH SVHC | au dessus de 0.1% de plomb
DIMENSIONS / POIDS
Dimensions produit L x H x P | 1495 x 870 x 66mm
Dimensions de la boîte L x H x P | 1650 x 1010 x 194mm
Poids (sans boîte) | 53.7kg
Poids (avec boîte) | 65kg
Code EAN | 4948570123902