## Worksheet
ProLite TF1015MC-B3
CARACTÉRISTIQUES DE L'ÉCRAN
Design | Open Frame
Diagonale | 10.1", 25.7cm
Matrice | IPS
Résolution native | 1280 x 800 (1 megapixel)
Le ratio d'aspect | 16:10
Luminosité | 500 cd/m²
Luminosité | 425 cd/m² avec l'écran tactile
Transparence de la lumière | 85%
Contraste | 800:1
Temps de réponse (BTB) | 29ms
Angle de vision | horizontal/vertical: 178°/178°, droit/gauche: 89°/89°, en avant/en arrière: 89°/89°
Couleurs supportées | 16.7mln
Fréquence horizontale | 30 - 49.7kHz
Surface de travail H x L | 216.96 x 135.6mm, 8.5 x 5.3"
Taille du pixel | 0.1695mm
Couleur du cadre et finition | noir
Tactile
Technologie tactile | capacitive projetée
Points de contact | 10 (HID, les périphériques seulement avec un OS approprié)
Méthode tactile | stylet, doigt, gant (latex)
Interface tactile | USB
Systèmes d'exploitations compatibles | HID, les périphériques seulement avec un OS approprié
Contact au travers de la vitre | 6mm
Interférence de la paume | oui
PORTS ET CONNECTEURS
Entrée signal analogique | VGA x1
Entrée signal digital | HDMI x1 DisplayPort x1
Entrées de contrôle du moniteur | RJ45 (LAN) x1
Sorties Audio | Mini jack x1
HDCP | oui
Ports USB | x1
CARACTERISTIQUES
Extra | revêtement anti-empreintes, touch au travers de vitre
Epaisseur du verre | 3.3mm
Dûreté du verre | 7H
60950-1 I’essai de chute de bille | oui
Protection contre l’eau et la poussière | IP65 (front)
Résistance à l'eau | oui
Blocage OSD | oui
GENERAL
Langues OSD | EN, DE, FR, ES, IT, CN, JP
Boutons de contrôle | Menu, Réglage vers le haut/Luminosité, Réglage vers le bas/Contraste, Sélection, Alimentation
Paramètres réglables | image (contraste, luminosité, H, position, V. position, amende, dimension H., auto ajustez), advancée (température de couleur, netteté), OSD (delai d'inactivite, position, position-H, position-V, touch switch), option (restauration, langue, sélection du signal, mode d'affichage, factory)
Plug&Play | DDC2B
MECANIQUE
Orientation | paysage, portrait, installation à plat
Montage VESA | 100 x 100mm
Température d'utilisation | 0°C - 40°C
Température de stockage | - 20°C - 60°C
MTBF | 50000 heures
ACCESSOIRES INCLUS
Câbles | câble d'alimentation, USB, HDMI, DP
Guides | guide démarrage rapide, guide de sécurité
Autres | boitier externe d'alimentation électrique, Tablette de Contrôle Externe
Couvre câbles | oui
Télécommande | oui
GESTION DE L'ÉNERGIE
Bloc d'alimentation | externe
Alimentation | DC 12 V
Gestion d'alimentation | 6W typique, 1.5W en veille, 0.3W éteint
NORMES
Certifications | CE, EAC, RoHS support, ErP, WEEE, cULus, REACH, UKCA
Classe d'efficacité énergétique (Regulation (EU) 2017/1369) | C
REACH SVHC | au dessus de 0.1% de plomb
DIMENSIONS / POIDS
Dimensions produit L x H x P | 260.5 x 183.5 x 39.5mm
Dimensions de la boîte L x H x P | 310 x 160 x 370mm
Poids (sans boîte) | 1.4kg
Poids (sans support) | 2.7kg
Code EAN | 4948570124107