## Worksheet
ProLite XUB2797HSN-W2
CARACTÉRISTIQUES DE L'ÉCRAN
Design | 3 côtés sans bordure
Diagonale | 27", 68.6cm
Matrice | IPS Panel Technology LED, finition mate
Résolution native | 1920 x 1080 @100Hz (2.1 megapixel Full HD)
Le ratio d'aspect | 16:9
Luminosité | 300 cd/m²
Contraste | 1000:1
Contraste dynamique | 80M:1
Temps de réponse (MPRT) | 1ms
Angle de vision | horizontal/vertical: horizontal°/vertical 178°, droit/gauche: 0°/0°, en avant/en arrière: 0°/0°
Couleurs supportées | 16.7mln (sRGB: 99%; NTSC: 72%)
Fréquence horizontale | 30 - 110kHz
Surface de travail H x L | 597.8 x 336.3mm, 23.5 x 13.2"
Taille du pixel | 0.311mm
Couleur | mate, blanc
PORTS ET CONNECTEURS
Entrée signal | HDMI x1 (v.1.4) USB-C x1 (Alimentation 65W)
Sortie signal | DisplayPort x1 (Daisy Chain MST max. ᠎1920x1880﻿)
USB HUB | x4 (3x v.3.2 Gen 1 (5Gbps, 4.5W) 1x Type C (5Gbps, 7.5W))
USB-C DOCK | x1 (Alimentation 65W, LAN, sortie DP, USB v.3.2 (Gen 1, 5Gbit))
HDCP | oui
Prise casque | oui
RJ45 (LAN) | x1
CARACTERISTIQUES
Réducteur de lumière bleue | oui
Flicker Free LED | oui
Compatible Adaptive Sync | oui
Extra | i-Style colour
Langues OSD | EN, DE, FR, ES, IT, RU, JP, CZ, NL, PL
Boutons de contrôle | Alimentation, Menu, Réglage/Volume, Réglage/Menu Rapide, Entrée/Sortie
Paramètres réglables | réglage de l'image (luminosité, contraste, Eco, ACR, OD, MBR, Adaptive Sync), réglage des couleurs (couleur i-Style, réducteur de lumière bleue, température des couleurs, préréglé par utilisateur), OSD (position H. de l'OSD, position V. de l'OSD, rotation de l'OSD, délai OSD), langue, rappel, divers (net et doux, réglage du mode vidéo, logo d'ouverture, gamme RVB, informations), divers2 (USB BC, MST, USB, LED, informations d'affichage, adresse MAC), sélection de l'entrée (source), réglages audio (volume, muet)
Haut-parleurs | 2 x 2W
Sécurité | adapté à la fermeture Kensington-lock™, DDC/CI, DDC2B, Mac OSX
MECANIQUE
Réglages Position Image | hauteur, angle H, angle V, pivot (rotation des deux côtés)
RÉGULATION DE LA HAUTEUR | 150mm
Rotation (fonction PIVOT) | 90°
Angle de rotation | 120°; 60° gauche; 60° droit
Angle d'inclinaison | 23° en avant; 5° en arrière
Montage VESA | 100 x 100mm
Système de gestion de passage des câbles | oui
ACCESSOIRES INCLUS
Câbles | câble d'alimentation, HDMI, USB-C
Autres | guide démarrage rapide, guide de sécurité
GESTION DE L'ÉNERGIE
Bloc d'alimentation | interne
Alimentation | AC 50 - 60V, 100/240Hz
Gestion d'alimentation | 22W default , 0.5W en veille, 03W éteint
NORMES
Certifications | TCO Certified, CE, TÜV-GS, EAC, VCCI-B, PSE, RoHS support, ErP, WEEE, REACH, UKCA
Classe d'efficacité énergétique (Regulation (EU) 2017/1369) | E
EPEAT Silver | *enregistrement varie selon les pays, consultez www.epeat.net pour plus de détails
REACH SVHC | au dessus de 0.1% de plomb
Garantie | 5 ans (pour plus de détails sur les conditions dans les pays particuliers merci de vérifier la section Garantie de notre site web)
NORMES
Certifications | TCO Certified, CE, TÜV-GS, EAC, VCCI-B, PSE, RoHS support, ErP, WEEE, REACH, UKCA
Classe d'efficacité énergétique (Regulation (EU) 2017/1369) | E
EPEAT Silver | *enregistrement varie selon les pays, consultez www.epeat.net pour plus de détails
REACH SVHC | au dessus de 0.1% de plomb
Garantie | 5 ans (pour plus de détails sur les conditions dans les pays particuliers merci de vérifier la section Garantie de notre site web)