## Worksheet
G-Master GCB3280QSU-B2
CARACTÉRISTIQUES DE L'ÉCRAN
Diagonale | 31.5", 80cm
Matrice | VA LED
Incurvé | 1500R
Résolution native | 2560 x 1440 @180Hz (3.7 megapixel)
Le ratio d'aspect | 16:9
Luminosité | 350 cd/m²
Contraste | 3000:1
Contraste dynamique | 80M:1
Temps de réponse (MPRT) | 0.2ms
Angle de vision | horizontal/vertical: 178°/178°, droit/gauche: 89°/89°, en avant/en arrière: 89°/89°
Couleurs supportées | 16.7mln (sRGB: 96%, NTSC: 72%)
Fréquence horizontale | 30 - 225kHz
Surface de travail H x L | 697.3 x 392.3mm, 27.5 x 15.4"
Taille du pixel | 0.272mm
Couleur | mate, noir
PORTS ET CONNECTEURS
Entrée signal | HDMI x2 (v. 2.0) DisplayPort x1 (v. 1.2)
USB HUB | x4 (v.3.2 (Gen 1, 5Gbit; DC5V, 900mA))
HDCP | oui
Prise casque | oui
CARACTERISTIQUES
Réducteur de lumière bleue | oui
Flicker Free LED | oui
Compatible Adaptive Sync | oui
HDR | oui
Langues OSD | EN, DE, FR, ES, IT, PT, RU, JP, CZ, NL, PL
Boutons de contrôle | Manette de commande : Menu, Haut, Bas, Gauche / Couleur i-Style, Droite/ Mode Nuit et Boutons: Sélection de l'entrée, Volume +, Volume -, Alimentation
Paramètres réglables | réglage de l'image (contraste, luminosité, OD, ACR, ECO, mode nuit, réducteur de lumière bleue, tuner noir, MBR, gamma), sélection d'entrée (source d'entrée), réglage audio (volume, sourdine), stockage des paramètres utilisateur (modes utilisateur), paramètres de couleur (température de couleur, 6 axes, préréglage utilisateur), réglage de l'image (couleur i-Style, technologie X-Res, netteté, optimisation signal HDMI, mode d'entraînement direct), réglage de l'image (réglage du mode vidéo), langue, configuration menu (position OSD H., Position V. OSD, heure OSD, logo d'ouverture, HDR, FreeSync, LED d'alimentation, DDC/CI, charge USB), informations d'affichage, réinitialisation
Haut-parleurs | 2 x 2W
Sécurité | adapté à la fermeture Kensington-lock™, DDC2B, Mac OSX
MECANIQUE
Réglages Position Image | hauteur, angle H, angle V
RÉGULATION DE LA HAUTEUR | 150mm
Angle de rotation | 90°; 45 ° gauche; 45° droit
Angle d'inclinaison | 23° en avant; 5° en arrière
Montage VESA | 100 x 100mm
Système de gestion de passage des câbles | oui
ACCESSOIRES INCLUS
Câbles | câble d'alimentation (1.8m), USB (1.8m), HDMI (1.8m), DP (1.8m)
Autres | guide démarrage rapide, guide de sécurité
GESTION DE L'ÉNERGIE
Bloc d'alimentation | interne
Alimentation | AC 100 - 240V, 50/60Hz
Gestion d'alimentation | 44W typique, 0.5W en veille, 0.3W éteint
NORMES
Certifications | CE, TÜV-Bauart, VCCI-B, PSE, RoHS support, ErP, WEEE, REACH, UKCA
Classe d'efficacité énergétique (Regulation (EU) 2017/1369) | F
REACH SVHC | au dessus de 0.1% de plomb
NORMES
Certifications | CE, TÜV-Bauart, VCCI-B, PSE, RoHS support, ErP, WEEE, REACH, UKCA
Classe d'efficacité énergétique (Regulation (EU) 2017/1369) | F
REACH SVHC | au dessus de 0.1% de plomb