## Worksheet
EW-7822ULC
Device
WiFi | AC1200 WiFi 5, Max. data transfer rates up to 867Mbps (5GHz) and 300Mbps (2.4GHz)
Système d'exploitation | Windows 7/8/8.1/10/11, Mac OS 10.9 - 10.15 et Linux Kernel: 3.8 ~ 5.11
USB | 3.0 xNA, 2.0 x 1 (Type A)
Appui linguistique | EN, ES
Les spécifications
Standard WIFI | 2.4GHz: IEEE 802.11b/g/n, 5GHz: IEEE 802.11ac/a/n
NORMES
Certifications | CE
DIMENSIONS / POIDS
Dimensions produit | 7 x 15 x 20mm
Poids (sans boîte) | 0.02kg
Code EAN | 4717964701602
Conditions environnementales
Température d'utilisation | 0°C - 40°C
Humidité pendant le fonctionnement | 0% - 90%
Température de stockage | - 20°C - 60°C
Humidité pendant le stockage | 0% - 95%
Conditions environnementales
Température d'utilisation | 0°C - 40°C
Humidité pendant le fonctionnement | 0% - 90%
Température de stockage | - 20°C - 60°C
Humidité pendant le stockage | 0% - 95%