## Worksheet
ProLite LH7564UHS-B1AG
CARACTÉRISTIQUES DE L'ÉCRAN
Design | cadre fin
Diagonale | 75", 189.5cm
Matrice | VA, verre avec revêtement antireflet, finition mate, opacité 25%
Résolution native | 3840 x 2160 @60Hz (8.3 MegaPixels 4K UHD)
Le ratio d'aspect | 16:9
Luminosité | 500 cd/m²
Contraste | 5000:1
Temps de réponse (GTG) | 6.5ms
Angle de vision | horizontal/vertical: 178°/178°, droit/gauche: 89°/89°, en avant/en arrière: 89°/89°
Couleurs supportées | 1.07G (8 Bits+FRC)
Fréquence horizontale | 57 - 62kHz
Surface de travail H x L | 1650.2 x 928.3mm, 65 x 36.6"
Largeur Cadre (côtés, haut, bas) | 14.3mm, 14.3mm, 14.3mm
Taille du pixel | 0.430mm
Couleur du cadre et finition | noir, mate
PORTS ET CONNECTEURS
Entrée signal digital | HDMI x2 (v.2.0, max. 3840x2160 @60Hz) USB-C x1 (DP Alt, 15W PD)
Entrées de contrôle du moniteur | RS-232c x1 (2.5mm sub-mini jack) RJ45 (LAN) x1 IR x1 (3.5mm stéréo mini)
Sorties Audio | Mini jack x1 (3.5mm) Haut-parleurs 2 x 10W
Sortie moniteur de contrôle | RS-232c x1 (2.5mm) IR loop through x1 (3.5mm)
HDCP | v.1.4 & 2.0
Ports USB | x2 (v.2.0)
CARACTERISTIQUES
Logiciel intégré | Android 14 OS, iiSignage², iiControl, iiShare, EShare, FailOver, TeamViewer, PDF & Media Player, iiBrowser, File manager
WiFi | oui (Built-in, 2.4G/ 5G)
Matériel | CPU: A73*4, GPU: G52 MC1, RAM: 4GB, ROM: 32GB
Extra | Kit de montage mural inclus(VESA 500x500mm)
Durée maximum d'utilisation en discontinue | 24/7
Anti rétention d'image | oui
Lecteur Media | oui
Matière du cadre | metal
GENERAL
Langues OSD | EN, DE, FR, ES, IT, CN, RU, JP, CZ, NL, PL, SV, FI, DA, NB
Boutons de contrôle | Indicateur d'alimentation, Alimentation, Capteur à distance
Paramètres réglables | réseau (état, Wifi, Ethernet, point d’accès),image (luminosité, contraste, netteté, niveau de noir, teinte, couleur, réduction du bruit, sélection gamma, température de couleur, contrôle des couleurs, réinitialisation de l’image),audio (balance, aigus, basses, volume, sortie audio, volume max., volume min., muet, synchronisation sortie audio, réglage haut-parleur, réinitialisation audio), réglages OSD (délai d’affichage OSD, position horizontale OSD, position verticale OSD, transparence OSD, informations OSD), général (logo et animation, fond d’écran, image "pas de signal", planification, minuterie d’arrêt), écran (mode zoom, zoom personnalisé, rotation système, réinitialisation écran), appareil (état à l’allumage, routage RS232, contrôle IR, économie d’énergie, protection du panneau, informations moniteur, autres), canal (source au démarrage, renommer l’entrée, commutation automatique de source, détection de perte de signal, version HDMI), système (langue, mise à jour système, réinitialisation des paramètres, réinitialisation d’usine, paramètres Android), administrateur (verrouillage du menu, salle de réunion, HDMI CEC, partage d’écran, veille Miracast, exportation des journaux)
Plug&Play | DDC2B
MECANIQUE
Orientation | paysage, portrait
Conception sans ventilateur | oui
Montage VESA | 500 x 500mm
Température d'utilisation | 0°C - 40°C
Température de stockage | - 20°C - 60°C
MTBF | 50.000 heures (sauf rétro-éclairage)
ACCESSOIRES INCLUS
Câbles | câble d'alimentation (1.8m), HDMI (1.8m), RS-232c (1.8m)
Guides | guide démarrage rapide, guide de sécurité
Autres | Support de montage mural, Guide de montage mural, Vis, Chevilles, Autocollants pour les trous de vis
Télécommande | oui (batteries inclus)
GESTION DE L'ÉNERGIE
Bloc d'alimentation | interne
Alimentation | AC 100 - 240V, 50/60Hz
Gestion d'alimentation | 219W typique, 0.5W en veille, 0.3W éteint
NORMES
Certifications | CE, TÜV-Bauart, EAC, RoHS support, ErP, WEEE, REACH (UKCA, RoHS2.0, PFOS)
Classe d'efficacité énergétique (Regulation (EU) 2017/1369) | G
NORMES
Certifications | CE, TÜV-Bauart, EAC, RoHS support, ErP, WEEE, REACH (UKCA, RoHS2.0, PFOS)
Classe d'efficacité énergétique (Regulation (EU) 2017/1369) | G