## Worksheet
G-Master GB3290QSU-B1
CARACTÉRISTIQUES DE L'ÉCRAN
Diagonale | 31.5", 80cm
Matrice | IPS
Résolution native | 2560 x 1440 @240Hz (3.7 megapixel QHD)
Le ratio d'aspect | 16:9
Luminosité | 400 cd/m²
Contraste | 1000:1
Contraste dynamique | 80M:1
Temps de réponse (MPRT) | 1ms
Angle de vision | horizontal/vertical: 178°/178°, droit/gauche: 89°/89°, en avant/en arrière: 89°/89°
Couleurs supportées | 16.7mln (sRGB: 96%, NTSC: 72%)
Fréquence horizontale | 30 - 360kHz
Surface de travail H x L | 698.1 x 392.7mm, 27.5 x 15.5"
Taille du pixel | 0.273mm
Couleur | mate, noir
PORTS ET CONNECTEURS
Entrée signal | HDMI x2 (v. 2.1 max. 2560 x 1440 @240Hz) DisplayPort x1 (v. 1.4 max. 2560 x 1440 @240Hz)
USB HUB | x4 ((2x Type A v.3.2 Gen 1 (5Gbps, 4.5W), 2x Type C (5Gbps, 7.5W))
HDCP | oui
Prise casque | oui
CARACTERISTIQUES
Réducteur de lumière bleue | oui
Flicker Free LED | oui
Compatible Adaptive Sync | FreeSync Premium - HDMI: 2560 x 1440 @48-240Hz, DP: 2560 x 1440 @48-240Hz
Extra | i-Style Colour
HDR | Oui, HDR-Ready
Langues OSD | EN, DE, FR, ES, IT, PT, RU, JP, CZ, NL, PL
Boutons de contrôle | Alimentation, Menu, Réglage / Volume, Réglage / Raccourci, Sélection entrée, Quitter
Paramètres réglables | réglage de l’image (contraste, luminosité, OD, HDR, FreeSync Premium, ACR, mode nuit, réducteur de lumière bleue, réduction du flou de mouvement, gamma), sélection d’entrée (source d’entrée), réglage audio (volume, muet), enregistrer les paramètres utilisateur (modes utilisateur), réglages des couleurs (6 axes, température de couleur, préréglage utilisateur, Black Tuner, i-Style Colour, technologie x-res, netteté, plage HDMI, mode Direct Drive), réglage de l’image (ajustement du mode vidéo), langue, menu de configuration (position OSD H, position OSD V, fond OSD, durée OSD, logo d’ouverture, LED d’alimentation, DDC/CI, charge USB, HDMI 2.1, compression DSC), réinitialiser
Haut-parleurs | 2 x 4.5W
Sécurité | adapté à la fermeture Kensington-lock™, DDC2B, Mac OSX
MECANIQUE
Réglages Position Image | hauteur, angle H, angle V
RÉGULATION DE LA HAUTEUR | 150mm
Angle de rotation | 90°; 45 ° gauche; 45° droit
Angle d'inclinaison | 23° en avant; 5° en arrière
Montage VESA | 100 x 100mm
Système de gestion de passage des câbles | oui
ACCESSOIRES INCLUS
Câbles | USB (1.5m), HDMI (1.5m), DP (1.8m)
Autres | guide démarrage rapide, guide de sécurité
GESTION DE L'ÉNERGIE
Bloc d'alimentation | interne
Alimentation | AC 100 - 240V, 50/60Hz
Gestion d'alimentation | 40W typique, 0.5W en veille, 0.3W éteint
NORMES
Certifications | CE, TÜV-Bauart, VCCI-B, PSE, RoHS support, ErP, WEEE, REACH, UKCA
Classe d'efficacité énergétique (Regulation (EU) 2017/1369) | F
REACH SVHC | au dessus de 0.1% de plomb
NORMES
Certifications | CE, TÜV-Bauart, VCCI-B, PSE, RoHS support, ErP, WEEE, REACH, UKCA
Classe d'efficacité énergétique (Regulation (EU) 2017/1369) | F
REACH SVHC | au dessus de 0.1% de plomb