## Worksheet
G-Master GCB3486WQSCP-B1
CARACTÉRISTIQUES DE L'ÉCRAN
Design | incurvé
Diagonale | 34", 86.4cm
Matrice | VA
Incurvé | 1500R
Résolution native | 3440 x 1440 @240Hz (4.9 megapixel UWQHD, DisplayPort)
Le ratio d'aspect | 21:9
Luminosité | 500 cd/m²
Contraste | 4000:1
Contraste dynamique | 80M:1
Temps de réponse (MPRT) | 0.4ms
Angle de vision | horizontal/vertical: 178°/178°, droit/gauche: 89°/89°, en avant/en arrière: 89°/89°
Couleurs supportées | 16.7mln 8bit (sRGB: 99%; NTSC: 72%)
Fréquence horizontale | 24 - 360kHz
Surface de travail H x L | 797 x 334mm, 31.4 x 13.1"
Taille du pixel | 0.232mm
Couleur | noir
PORTS ET CONNECTEURS
Entrée signal | HDMI x2 (v.2.1 3440x1440 @240Hz) DisplayPort x1 (v.1.4, 3440﻿ x ᠎1440﻿@ 240Hz)
USB HUB | x3 (2x Type A v.3.2 Gen 1 (5Gbps, 4.5W) 1x Type C (5Gbps, 10W))
USB-C DOCK | x1 (Power delivery 95W, LAN, USB v.3.2 (Gen 1, 5Gbit))
HDCP | oui
Prise casque | oui
RJ45 (LAN) | x1
CARACTERISTIQUES
KVM switch | oui
Réducteur de lumière bleue | oui
Flicker Free LED | oui
Compatible Adaptive Sync | FreeSync Premium - HDMI: 3440 x 1440 @48-240Hz, DP / USB-C: 3440 x 1440 @48-240Hz
HDR | HDR400
Langues OSD | EN, DE, FR, ES, IT, RU, JP, CZ, NL, PL
Boutons de contrôle | Voyant d’alimentation, Joystick: Alimentation / Menu (Centre), Haut / Sélection de signal, Bas, Gauche / i-Style Colour / Mode Nuit / Réduction de lumière bleue, Droite / Volume
Paramètres réglables | réglage de l'image (contraste, luminosité, OD, HDR, AMD FreeSync Premium, ACR, mode nuit, réduction de la lumière bleue, réduction du flou de bougé, gamma), sélection de l'entrée, réglages audio (volume, muet), enregistrement des réglages utilisateur (modes utilisateur), réglages des couleurs (6 axes, température de couleur, préréglage de l'utilisateur, syntoniseur noir), réglage de l'image (i-Style Colour, technologie x-res, netteté, plage HDMI, mode drive direct, réglage du mode vidéo), langue, menu de configuration (position horizontale de l'OSD, position verticale de l'OSD, durée de l'OSD, logo d'ouverture, LED d'alimentation, vitesse USB-C, contrôle DDC/CI, charge USB, PIP/PBP, KVM, compression DSC), informations sur l'affichage, réinitialisation
Haut-parleurs | 2 x 5W
Sécurité | adapté à la fermeture Kensington-lock™, DDC2B, Mac OSX
MECANIQUE
Réglages Position Image | hauteur, angle V
RÉGULATION DE LA HAUTEUR | 130mm
Angle d'inclinaison | 18.5° en avant; 3.5° en arrière
Montage VESA | 100 x 100mm
Système de gestion de passage des câbles | oui
ACCESSOIRES INCLUS
Câbles | câble d'alimentation (1.85m), USB (1.5m), HDMI (1.85m), DP (1.85m)
Autres | guide démarrage rapide, guide de sécurité
GESTION DE L'ÉNERGIE
Bloc d'alimentation | interne
Alimentation | AC AC - 100V, 240/V, 50Hz
Gestion d'alimentation | 52W typique, 0.5W en veille, 0.3W éteint
NORMES
Certifications | CE, TÜV-GS, EAC, VCCI-B, PSE, RoHS support, ErP, WEEE, REACH, UKCA
Classe d'efficacité énergétique (Regulation (EU) 2017/1369) | F
EPEAT | EPEAT* - la norme EPEAT est une norme environnementale qui permet d’identifier les équipements électroniques les plus écologiques. La certification « EPEAT Bronze» signifie que ce moniteur répond à tous les critères principaux requis. La certification « EPEAT Bronze» est valable dans les pays où iiyama a enregistré le produit. Merci de visiter le site www.eapeat.net pour vérifier le statut de certification dans votre pays.
REACH SVHC | au dessus de 0.1% de plomb
NORMES
Certifications | CE, TÜV-GS, EAC, VCCI-B, PSE, RoHS support, ErP, WEEE, REACH, UKCA
Classe d'efficacité énergétique (Regulation (EU) 2017/1369) | F
EPEAT | EPEAT* - la norme EPEAT est une norme environnementale qui permet d’identifier les équipements électroniques les plus écologiques. La certification « EPEAT Bronze» signifie que ce moniteur répond à tous les critères principaux requis. La certification « EPEAT Bronze» est valable dans les pays où iiyama a enregistré le produit. Merci de visiter le site www.eapeat.net pour vérifier le statut de certification dans votre pays.
REACH SVHC | au dessus de 0.1% de plomb