## Worksheet
ProLite LH6575UHS-B2AG
CARACTÉRISTIQUES DE L'ÉCRAN
Design | cadre fin
Diagonale | 64.5", 164cm
Matrice | IPS, verre avec revêtement antireflet
Résolution native | 3840 x 2160 @60Hz (8.3 MegaPixels 4K UHD)
Le ratio d'aspect | 16:9
Luminosité | 500 cd/m²
Contraste | 1200:1
Temps de réponse (GTG) | 8ms
Angle de vision | horizontal/vertical: 178°/178°, droit/gauche: 89°/89°, en avant/en arrière: 89°/89°
Couleurs supportées | 1.07B (8bit+FRC) (NTSC 72%)
Fréquence horizontale | 28 - 160kHz
Surface de travail H x L | 1428.5 x 803.5mm, 56.2 x 31.6"
Largeur Cadre (côtés, haut, bas) | 14mm, 14.5mm, 14.5mm
Taille du pixel | 0.372mm
Couleur du cadre et finition | noir, mate
PORTS ET CONNECTEURS
Entrée signal digital | HDMI x3 (2.0, max. 3840x2160 @60Hz, ARC on HDMI #3) DisplayPort x1 (1.2, max. 3840x2160 @60Hz)
Entrées de contrôle du moniteur | RS-232c x1 (2.5mm sub-mini jack) RJ45 (LAN) x1 (3.5mm stereo mini) IR x1 (3.5mm stéréo mini)
Sortie signal digital | DisplayPort x1 (max. 3840x2160 @60Hz, MST-out Daisy Chain v.1.2)
Sorties Audio | Mini jack x1 (3.5mm) Haut-parleurs 2 x 10W
Sortie moniteur de contrôle | RS-232c x1 (2.5mm sub-mini jack) IR loop through x1 (3.5mm stéréo mini)
HDCP | 2.2
Ports USB | x2 (2.0)
CARACTERISTIQUES
Logiciel intégré | Android 11 OS, iiSignage², iiControl, iiShare, EShare, FailOver
WiFi | oui (Intégré, 802.11ac)
Matériel | CPU: A311D2 Octa-core A73*4+A53*4, GPU: G52 MP8, RAM: 4GB, ROM: 32GB
Extra | Intel® SDM-S, emplacement pour carte micro SD
Durée maximum d'utilisation en discontinue | 24/7
Anti rétention d'image | oui
Mur d’images / daisy chain | Oui, compatibilité avec toutes les sources (sortie MST via DP-Out)
Lecteur Media | oui
Boîtier (cadre) | metal
GENERAL
Langues OSD | EN, DE, FR, ES, IT, CN, RU, JP, CZ, NL, PL, SV, FI, DA, NB
Boutons de contrôle | Alimentation (appui long pour le menu rapide)
Paramètres réglables | image (luminosité, contraste, netteté, niveau de noir, teinte, couleur, réduction du bruit, sélection gamma, température couleur, contrôle des couleurs, réinitialisation image), screen (mode zoom, zoom personnalisé, réinitialisation écran), audio (balance, aigus, basses, volume, sortie audio, volume max., volume min., muet, réinitialisation audio, synchronisation sortie audio, réglage haut-parleur), configuration 1 (lanceur android, état au démarrage, économie panneau, routage rs232, source au démarrage, wol, réinitialisation configuration 1, réinitialisation usine), configuration 2 (délai osd, position h osd, position v osd, rotation système, info osd, logo et animation, réglage logo, réglage animation, id moniteur, id groupe, info moniteur, version dp, moniteurs dp, version hdmi, réinitialisation configuration 2), advanced options (image sans signal, support motorisé, contrôle ir, voyant alimentation, affichage en mosaïque, minuterie arrêt, planification, hdmi avec one wire, arrêt hdmi one wire, basculement signal, langue, transparence osd, économie énergie, arrêt auto, paramètres sdm, réinitialisation options avancées), android settings (réseau et internet, applications et notifications, affichage, affichage signalétique, sécurité, langue et saisie, date et heure, à propos de l’appareil)
Plug&Play | DDC2B
MECANIQUE
Orientation | paysage, portrait
Conception sans ventilateur | oui
Montage VESA | 400 x 400mm
Fixation pour Mini PC | VESA 75 x 75, VESA 100 x 100
Température d'utilisation | 0°C - 40°C
Température de stockage | - 20°C - 60°C
MTBF | 44.000 heures (sauf rétro-éclairage)
ACCESSOIRES INCLUS
Câbles | câble d'alimentation (1.8m), HDMI (1.8m), RS-232c (1.8m)
Guides | guide démarrage rapide, guide de sécurité
Autres | Autocollants pour les trous de vis, boucles de fil
Télécommande | oui (batteries inclus)
GESTION DE L'ÉNERGIE
Bloc d'alimentation | interne
Alimentation | AC 100 - 240V, 50/60Hz
Gestion d'alimentation | 172W typique, 0.5W en veille, 0.3W éteint
NORMES
Certifications | CB, CE, TÜV-Bauart, EAC, RoHS support, ErP, WEEE, REACH
Classe d'efficacité énergétique (Regulation (EU) 2017/1369) | G
NORMES
Certifications | CB, CE, TÜV-Bauart, EAC, RoHS support, ErP, WEEE, REACH
Classe d'efficacité énergétique (Regulation (EU) 2017/1369) | G