## Worksheet
ProLite XUB3493WQSU-B6
CARACTÉRISTIQUES DE L'ÉCRAN
Diagonale | 34", 86.7cm
Matrice | dalle IPS Technologie LED
Résolution native | 3440 x 1440 @120Hz (4.9megapixel UWQHD)
Le ratio d'aspect | 21:9
Luminosité | 400 cd/m²
Contraste | 1000:1
Contraste dynamique | 80M:1
Temps de réponse (MPRT) | 1ms
Angle de vision | horizontal/vertical: 178°/178°, droit/gauche: 89°/89°, en avant/en arrière: 89°/89°
Couleurs supportées | 16.7mln 8bit (sRGB: 100%, NTSC: 74%)
Fréquence horizontale | 30 - 185kHz
Surface de travail H x L | 799.8 x 334.8mm, 31.5 x 13.2"
Taille du pixel | 0.233mm
Couleur | mate, noir
PORTS ET CONNECTEURS
Entrée signal | HDMI x2 (v.2.0) DisplayPort x1 (v.1.2)
USB HUB | x4 ((2x Type A v.3.2 Gen 1 (5Gbps, 4.5W) 2x Type C (5Gbps, 7.5W)))
HDCP | oui
CARACTERISTIQUES
Réducteur de lumière bleue | oui
Flicker Free LED | oui
Compatible Adaptive Sync | HDMI: 3440 x 1440 @100Hz , Display Port: 3440 x 1440 @120Hz
HDR | oui
Langues OSD | EN, DE, FR, ES, IT, RU, JP, CZ, NL, PL
Boutons de contrôle | Power, Menu, Réglage/Volume/Muet, Réglage/Raccourci, Entrée/Quitter
Paramètres réglables | image (réglage du mode vidéo, luminosité, contraste, réglage du noir, netteté, OD, ACR, Éco, technologie X-Res format de l’image, luminosité, contraste, réglage du noir, netteté, OD, ACR, Éco, technologie X-Res), réglage des couleurs (température de couleur, couleur utilisateur, couleur i-Style, réducteur de lumière bleue, gamma), PiP/PbP (mode PiP/PbP, source de la fenêtre secondaire, taille de PiP, position de PiP, échanger, entrée audio), sélection d’entrée (source d’entrée), audio (volume, muet), langue, OSD (position H. de l’OSD, position V. de l’OSD, arrière-plan de l’OSD, temporisation de l’OSD), menu de configuration (réinitialiser, charge USB, contrôle DDC/CI, plage HDMI, HDR, synchronisation adaptative, réduction du flou de mouvement, logo de démarrage, voyant d’alimentation, informations)
Haut-parleurs | 2 x 5W
Sécurité | adapté à la fermeture Kensington-lock™, DDC/CI, Mac OSX
MECANIQUE
Réglages Position Image | hauteur, angle H, angle V
RÉGULATION DE LA HAUTEUR | 150mm
Angle de rotation | 90°; 45° gauche; 45° droit
Angle d'inclinaison | 23° en avant; 5° en arrière
Montage VESA | 100 x 100mm
Système de gestion de passage des câbles | oui
ACCESSOIRES INCLUS
Câbles | câble d'alimentation, USB, HDMI, DP
Autres | guide démarrage rapide, guide de sécurité
GESTION DE L'ÉNERGIE
Bloc d'alimentation | interne
Alimentation | AC 100 - 240V, 50/60Hz
Gestion d'alimentation | 44W typique, 0.5W en veille, 0.3W éteint
NORMES
Certifications | CE, TÜV-GS, VCCI-B, PSE, RoHS support, ErP, WEEE, REACH, UKCA
Classe d'efficacité énergétique (Regulation (EU) 2017/1369) | F
REACH SVHC | au dessus de 0.1% de plomb
NORMES
Certifications | CE, TÜV-GS, VCCI-B, PSE, RoHS support, ErP, WEEE, REACH, UKCA
Classe d'efficacité énergétique (Regulation (EU) 2017/1369) | F
REACH SVHC | au dessus de 0.1% de plomb