## Worksheet
ProLite XUB2790QSUH-B2
CARACTÉRISTIQUES DE L'ÉCRAN
Design | sans bordure sur 3 côtés
Diagonale | 27", 68.5cm
Matrice | IPS LED, finition mate
Résolution native | 2560 x 1440 @100Hz (3.7 megapixel QHD)
Le ratio d'aspect | 16:9
Luminosité | 250 cd/m²
Contraste | 1300:1
Contraste dynamique | 80M:1
Temps de réponse (MPRT) | 0.4ms
Angle de vision | horizontal/vertical: 178°/178°, droit/gauche: 89°/89°, en avant/en arrière: 89°/89°
Couleurs supportées | 16.7mln (sRGB: 99%; NTSC: 72%)
Fréquence horizontale | 30 - 147kHz
Surface de travail H x L | 596.7 x 335.7mm, 23.5 x 13.2"
Taille du pixel | 0.233mm
Couleur | mate, noir
PORTS ET CONNECTEURS
Entrée signal | HDMI x1 (v. 2.0) DisplayPort x1 (v. 1.4) USB-C x1 (2560x1440 @100Hz, DP Alt-mode, PD 65W)
USB HUB | x3 (2x Type A v.3.2 Gen 1 (5Gbps, 4.5W), 1x Type C (5Gbps, 7.5W)
HDCP | oui
Prise casque | oui
CARACTERISTIQUES
KVM switch | oui
Réducteur de lumière bleue | oui
Flicker Free LED | oui
Compatible Adaptive Sync | oui
Extra | Webcam intégrée (5MP) avec mise au point automatique, microphone et obturateur de confidentialité compatible avec Windows Hello
Langues OSD | EN, DE, FR, ES, IT, PT, RU, JP, CZ, NL, PL
Boutons de contrôle | Sélection du signal / Sortie (Entrée), + / Volume, - / Eco, Menu, Alimentation
Paramètres réglables | réglage de l'image (contraste, luminosité, couleur i-Style, ACR, Eco, OD, technologie X-Res), réglages de l'image (réduction de la lumière bleue, netteté et douceur, réglage du mode vidéo), réglages des couleurs (gamma, 6 axes, température des couleurs), réglages audio (volume, muet), réglages OSD (position H., position V., délai OSD, rotation OSD, langue), extra 1 (Adpative Sync, USB BC), extra 2 (réinitialisation, DDC/CI, sélection du signal, plage HDMI, logo d'ouverture, LED, informations)
Haut-parleurs | 2 x 2W
Sécurité | adapté à la fermeture Kensington-lock™, DDC2B, Mac OSX
MECANIQUE
Réglages Position Image | hauteur, angle H, angle V, pivot (rotation des deux côtés)
RÉGULATION DE LA HAUTEUR | 150mm
Rotation (fonction PIVOT) | 90°
Angle de rotation | 120°; 60° gauche; 60° droit
Angle d'inclinaison | 23° en avant; 5° en arrière
Montage VESA | 100 x 100mm
Système de gestion de passage des câbles | oui
ACCESSOIRES INCLUS
Câbles | câble d'alimentation (1.8m), USB (1.8m), HDMI (1.8m), DP (1.8m)
Autres | guide démarrage rapide, guide de sécurité
GESTION DE L'ÉNERGIE
Bloc d'alimentation | interne
Alimentation | AC 100 - 240V, 50/60Hz
Gestion d'alimentation | 26W typique, 0.5W en veille, 0.3W éteint
NORMES
Certifications | TCO Certified, CE, TÜV-Bauart, EAC, PSE, RoHS support, ErP, WEEE, VCCI, REACH, UKCA
Classe d'efficacité énergétique (Regulation (EU) 2017/1369) | E
EPEAT | *enregistrement varie selon les pays, consultez www.epeat.net pour plus de détails
REACH SVHC | au dessus de 0.1% de plomb
DIMENSIONS / POIDS
Dimensions produit L x H x P | 613 x 414.5 (564.5) x 209.5mm
Dimensions de la boîte L x H x P | 690 x 457 x 168mm
Poids (sans boîte) | 6.4kg
Poids (avec boîte) | 8.2kg
Code EAN | 4948570125524
DIMENSIONS / POIDS
Dimensions produit L x H x P | 613 x 414.5 (564.5) x 209.5mm
Dimensions de la boîte L x H x P | 690 x 457 x 168mm
Poids (sans boîte) | 6.4kg
Poids (avec boîte) | 8.2kg
Code EAN | 4948570125524