## Worksheet
ProLite P1671HSC-B1
CARACTÉRISTIQUES DE L'ÉCRAN
Diagonale | 15.6", 39.5cm
Matrice | IPS LED, finition mate
Résolution native | 1920 x 1080 @60Hz (2.1 megapixel Full HD)
Le ratio d'aspect | 16:9
Luminosité | 250 cd/m²
Contraste | 1000:1
Contraste dynamique | 5M:1
Temps de réponse (GTG) | 3ms
Angle de vision | horizontal/vertical: 178°/178°, droit/gauche: 89°/89°, en avant/en arrière: 89°/89°
Couleurs supportées | 16.7mln (sRGB: 99%; NTSC: 72%)
Fréquence horizontale | 15 - 82kHz
Surface de travail H x L | 344.1 x 193.5mm, 13.5 x 7.6"
Taille du pixel | 0.17925mm
Couleur | mate, noir
PORTS ET CONNECTEURS
Entrée signal | Mini HDMI (Type-C) x1 (v.1.4) USB-C x2 (v.3.1, PD 15W)
HDCP | oui
Prise casque | oui
CARACTERISTIQUES
Flicker Free LED | oui
Compatible Adaptive Sync | oui
Extra | housse en cuire
Langues OSD | EN, DE, FR, ES, IT, RU, JP, CZ, NL, PL, UA
Boutons de contrôle | Alimentation / Sélection du signal / Quitter, Menu : Défiler vers le haut / Luminosité, Défiler vers le bas / Volume
Paramètres réglables | réglage de l'image (luminosité, contraste, Éco, ACR, OD, technologie X-Res, réglage du noir), réglages des couleurs (6 axes, couleur i-Style, réducteur de lumière bleue, gamma, température de couleur), réglages OSD (position H., position V., arrière-plan OSD, durée OSD, contrôle OSD, contrôle DDC/CI, informations d’affichage), langue, divers (netteté, réglage du mode vidéo, logo d’ouverture, témoin d’alimentation), sélection d’entrée, réglages audio (volume, muet), rappel (tout réinitialiser)
Haut-parleurs | 2 x 1W
MECANIQUE
Réglages Position Image | angle V
Angle d'inclinaison | 60° en avant; 45° en arrière
ACCESSOIRES INCLUS
Câbles | USB-C (1.5m)
Autres | guide démarrage rapide, guide de sécurité
GESTION DE L'ÉNERGIE
Bloc d'alimentation | interne
Alimentation | AC 100 - 240V, 50/60Hz
Gestion d'alimentation | 8W typique, 0.5W en veille, 0.3W éteint
NORMES
Certifications | CE, TÜV-Bauart, EAC, RoHS support, ErP, WEEE, VCCI, REACH, UKCA
Classe d'efficacité énergétique (Regulation (EU) 2017/1369) | D
NORMES
Certifications | CE, TÜV-Bauart, EAC, RoHS support, ErP, WEEE, VCCI, REACH, UKCA
Classe d'efficacité énergétique (Regulation (EU) 2017/1369) | D