## Worksheet
ProLite T2454MSC-B3AG
CARACTÉRISTIQUES DE L'ÉCRAN
Design | cadre fin
Diagonale | 23.8", 60.5cm
Matrice | IPS LED, finition antireflet de surface
Résolution native | 1920 x 1080 @83Hz (2.1 megapixel Full HD)
Le ratio d'aspect | 16:9
Luminosité | 300 cd/m²
Contraste | 1000:1 avec l'écran tactile
Temps de réponse (GTG) | 4ms
Angle de vision | horizontal/vertical: 178°/178°, droit/gauche: 89°/89°, en avant/en arrière: 89°/89°
Couleurs supportées | 16.7mln 8bit
Fréquence horizontale | 30 - 83kHz
Surface de travail H x L | 527.04 x 296.46mm, 20.7 x 11.7"
Taille du pixel | 02745mm
Couleur du cadre et finition | noir, mate
Tactile
Technologie tactile | InCell PCAP
Points de contact | 10 (HID, les périphériques seulement avec un OS approprié)
Précision fonction tactile | +- 2mm
Méthode tactile | doigt, gant (latex), stylet capacitif
Interface tactile | USB
Systèmes d'exploitations compatibles | Tous les Moniteurs Iiyama sont compatibles “Plug & Play” sous Windows ou LINUX. Pour plus de details sur les modèles tactiles compatibles avec les OS supportés, merci de vous référer au fichier des instructions du pilote disponible dans la rubrique “Téléchargement”.
PORTS ET CONNECTEURS
Entrée signal digital | HDMI x1 DisplayPort x1
Sorties Audio | Mini jack x1 Haut-parleurs 2 x 2W
HDCP | oui
USB HUB | x2 (v.3.2 (Gen 1, 5Gbit))
CARACTERISTIQUES
Extra | Optical Bonding PCAP, revêtement antireflet, certification TCO9 et EPEAT Bronze
Mode Kiosk | oui
Dûreté du verre | 3H
Blocage OSD | oui
GENERAL
Langues OSD | EN, DE, FR, ES, IT, PT, RU, JP, NL, PL
Boutons de contrôle | Alimentation, Menu, +, -, sortie
Paramètres réglables | luminance (contraste, luminosité, i-Style Colour, ACR, éco), réglages de l’image (format d’image), réglages des couleurs (gamma, 6 axes, température des couleurs), OSD (position horizontale OSD, position verticale OSD, durée OSD, langue), extra (réinitialisation, DDC/CI, sélection du signal, OD, logo de démarrage, informations)
Réducteur de lumière bleue | oui
Flicker Free LED | oui
Plug&Play | DDC2B
MECANIQUE
Orientation | paysage, installation à plat
RÉGULATION DE LA HAUTEUR | 111mm
Angle d'inclinaison | 90° en avant; 5° en arrière
Montage VESA | 100 x 100mm
Système de gestion de passage des câbles | oui
MTBF | 50000 heures (sauf rétro-éclairage)
ACCESSOIRES INCLUS
Câbles | câble d'alimentation, USB, HDMI
Guides | guide démarrage rapide, guide de sécurité
Autres | Tournevis
Couvre câbles | oui
GESTION DE L'ÉNERGIE
Bloc d'alimentation | interne
Alimentation | AC 100 - 240V, 50/60Hz
Gestion d'alimentation | 17W typique, 1.5W en veille, 0.3W éteint
NORMES
Certifications | CE, EAC, RoHS support, ErP, WEEE, EPEAT, REACH, UKCA
REACH SVHC | au dessus de 0.1% de plomb
DIMENSIONS / POIDS
Dimensions produit L x H x P | 540 x 373 x 241mm
Dimensions de la boîte L x H x P | 615 x 420 x 148mm
Poids (sans boîte) | 5.4kg
Poids (avec boîte) | 7.1kg
Code EAN | 4948570125791
DIMENSIONS / POIDS
Dimensions produit L x H x P | 540 x 373 x 241mm
Dimensions de la boîte L x H x P | 615 x 420 x 148mm
Poids (sans boîte) | 5.4kg
Poids (avec boîte) | 7.1kg
Code EAN | 4948570125791