## Worksheet
ProLite TW1623AS-B3P
CARACTÉRISTIQUES DE L'ÉCRAN
Design | Edge to edge glass
Diagonale | 15.6", 39.5cm
Matrice | dalle IPS Technologie LED
Résolution native | 1920 x 1080 (2 megapixel HD)
Le ratio d'aspect | 16:9
Luminosité | 450 cd/m²
Luminosité | 385 cd/m² avec l'écran tactile
Transparence de la lumière | 86%
Contraste | 1000:1 avec l'écran tactile
Temps de réponse (GTG) | 30ms
Angle de vision | horizontal/vertical: 170°/170°, droit/gauche: 85°/85°, en avant/en arrière: 85°/85°
Couleurs supportées | 16.7mln 8bit
Surface de travail H x L | 344.2 x 193.6mm, 13.5 x 7.6"
Taille du pixel | 0.1792mm
Couleur du cadre et finition | noir, mate
Tactile
Technologie tactile | capacitive projetée
Points de contact | 10 (HID, les périphériques seulement avec un OS approprié)
Méthode tactile | doigt, gant (latex), stylet capacitif
Interface tactile | USB
PORTS ET CONNECTEURS
Sortie signal digital | HDMI x1 (mini HDMI, 1920x1080 @60Hz)
Sorties Audio | Mini jack x1 Haut-parleurs 2 x 2W
HDCP | oui
Ports USB | x3
RJ45 (LAN) | x1 (PoE - IEEE802.3at/30W)
Microphone | x1
CARACTERISTIQUES
Logiciel intégré | Android 13
CPU | Rockchip RK3568 Quad-core A55 up to 2.0GHz
GPU | Mali-G52
Storage | 32GB eMMC
Memory | 4GB LPDDR4X
WiFi | IEEE802.11a//b/g/n/ac
Bluetooth | 5.2
Extra | Auto-rotation, emplacement pour carte SD, revêtement anti-traces de doigts, revêtement anti-reflets, PoE
Mode Kiosk | oui
Durée maximum d'utilisation en discontinue | 24/7
Epaisseur du verre | 1.8mm
Dûreté du verre | 6H
GENERAL
Boutons de contrôle | Interrupteur d'alimentation, bouton/volume +, bouton/volume -
Applications | applications : verrouiller application, gérer l’heure de redémarrage, gérer l’heure d’allumage/extinction, calculatrice, calendrier, Chrome, alarme/horloge/minuterie/chronomètre, gérer fichiers et dossiers, organiser albums, Gmail, Google, iiSignage², lire fichiers audio, Play Store, préférences système, enregistreur de son, lire vidéo
MECANIQUE
Orientation | paysage, portrait, installation à plat
Montage VESA | 100 x 100mm
Système de gestion de passage des câbles | oui
ACCESSOIRES INCLUS
Guides | guide démarrage rapide, guide de sécurité
Autres | adaptateur pour courant alternati, fiches interchangeables (UE/UK)
Couvre câbles | oui
GESTION DE L'ÉNERGIE
Bloc d'alimentation | externe
Alimentation | DC 12 V
Gestion d'alimentation | 9W typique, 0.5W en veille, 0.3W éteint
NORMES
Certifications | CE, EAC, RoHS support, ErP, WEEE, REACH, UKCA
REACH SVHC | au dessus de 0.1% de plomb
NORMES
Certifications | CE, EAC, RoHS support, ErP, WEEE, REACH, UKCA
REACH SVHC | au dessus de 0.1% de plomb