## Worksheet
ProLite TW3226AS-B3P
CARACTÉRISTIQUES DE L'ÉCRAN
Design | Edge to edge glass
Diagonale | 31.5", 80.1cm
Matrice | VA
Résolution native | 1920 x 1080 (2 megapixel HD)
Le ratio d'aspect | 16:9
Luminosité | 500 cd/m²
Luminosité | 430 cd/m² avec l'écran tactile
Contraste | 4000:1 avec l'écran tactile
Temps de réponse (GTG) | 8ms
Angle de vision | horizontal/vertical: 178°/178°, droit/gauche: 89°/89°, en avant/en arrière: 89°/89°
Couleurs supportées | 16.7mln 8bit
Surface de travail H x L | 698.4 x 392.8mm, 27.4 x 15,4"
Taille du pixel | 0.3637mm
Couleur du cadre et finition | noir, mate
Tactile
Technologie tactile | capacitive projetée
Points de contact | 10 (HID, les périphériques seulement avec un OS approprié)
Méthode tactile | doigt, gant (latex), stylet capacitif
Interface tactile | USB
Systèmes d'exploitations compatibles | Tous les Moniteurs Iiyama sont compatibles “Plug & Play” sous Windows ou LINUX. Pour plus de details sur les modèles tactiles compatibles avec les OS supportés, merci de vous référer au fichier des instructions du pilote disponible dans la rubrique “Téléchargement”.
PORTS ET CONNECTEURS
Entrée signal digital | HDMI x1 (HDMI, 1920x1080 @60Hz)
Sorties Audio | Mini jack x1 Haut-parleurs 2 x 5W
HDCP | oui
Ports USB | x3 (1x v. 3.2 (Gen 1, 5Gbit; DC5V, 900mA), 1x 2.0 (DC5V, 500mA), 1x USB-C (DC5V, 900mA (video output only, touch board function))
RJ45 (LAN) | x1 (PoE - IEEE802.3bt/85W)
Microphone | x1 (Standard Quad Microphone)
CARACTERISTIQUES
Logiciel intégré | Android 14
CPU | Rockchip RK3576 Octa-core A72*4 + A53*4 up to 2.2GHz
GPU | ARM-G52 MC3
Storage | 32GB eMMC
Memory | 4GB LPDDR4X
WiFi | IEEE802.11ax/ac/a/b/g/n
Bluetooth | 5.3
Extra | Auto-rotation, revêtement anti-reflets, PoE
Mode Kiosk | oui
Durée maximum d'utilisation en discontinue | 24/7
Dûreté du verre | 3H
GENERAL
Boutons de contrôle | Interrupteur d'alimentation, bouton/volume +, bouton/volume -
Applications | applications : verrouiller application, gérer l’heure de redémarrage, gérer l’heure d’allumage/extinction, calculatrice, calendrier, Chrome, alarme/horloge/minuterie/chronomètre, gérer fichiers et dossiers, organiser albums, Gmail, Google, iiSignage², lire fichiers audio, Play Store, préférences système, enregistreur de son, lire vidéo
Flicker Free LED | oui
MECANIQUE
Orientation | paysage, portrait, installation à plat
Montage VESA | 100 x 100mm
Système de gestion de passage des câbles | oui
MTBF | 50000 heures
ACCESSOIRES INCLUS
Câbles | câble d'alimentation
Guides | guide démarrage rapide, guide de sécurité
Autres | Adaptateur secteur, support mural (couvercle, vis du couvercle, chevilles) + vis, patins en EVA, niveau à bulle
Couvre câbles | oui
GESTION DE L'ÉNERGIE
Bloc d'alimentation | externe
Alimentation | DC 12 V
Gestion d'alimentation | 36.34W typique, 0.5W en veille, 0.3W éteint
NORMES
Certifications | CE, EAC, RoHS support, ErP, WEEE, REACH, UKCA
REACH SVHC | au dessus de 0.1% de plomb
NORMES
Certifications | CE, EAC, RoHS support, ErP, WEEE, REACH, UKCA
REACH SVHC | au dessus de 0.1% de plomb