## Worksheet
ProLite XB2496HSC-B1
CARACTÉRISTIQUES DE L'ÉCRAN
Design | bords fins sur 4 côtés
Diagonale | 24", 60.5cm
Matrice | dalle IPS Technologie LED, finition mate
Résolution native | 1920 x 1080 @144Hz (2.1 megapixel Full HD)
Le ratio d'aspect | 16:9
Luminosité | 300 cd/m²
Contraste | 1500:1
Contraste dynamique | 80M:1
Temps de réponse (GTG) | 3ms
Angle de vision | horizontal/vertical: 178°/178°, droit/gauche: 89°/89°, en avant/en arrière: 89°/89°
Couleurs supportées | 16.7mln (sRGB: 96%; NTSC: 72%)
Fréquence horizontale | 30 - 170kHz
Surface de travail H x L | 527 x 297mm, 20.7 x 11.7"
Taille du pixel | 0.275mm
Couleur | mate, noir
PORTS ET CONNECTEURS
Entrée signal | HDMI x1 (v.1.4) USB-C x1 (PD 65W)
USB HUB | x2 (1x Type-A v.3.2 Gen 1 (5Gbps, 4.5W) 1x Type-C (5Gbps, 5W)
HDCP | oui
Prise casque | oui
CARACTERISTIQUES
Réducteur de lumière bleue | oui
Flicker Free LED | oui
Extra | i-Style colour
Langues OSD | EN, DE, FR, ES, IT, RU, JP, CZ, NL, PL, UA
Boutons de contrôle | Joystick : Menu (Centre), Haut/Sélection du signal, Bas/Luminosité/OD/Éco/Couleur i-Style, Gauche/Baisser le volume, Droite/Augmenter le volume, Alimentation
Paramètres réglables | réglage de l’image (luminosité, contraste, Éco, ACR, OD, technologie X-Res, réglage du noir), paramètres de couleur (6 axes, couleur i-Style, réducteur de lumière bleue, gamma, plage RVB, température de couleur), OSD (position H. de l’OSD, position V. de l’OSD, durée de l’OSD, arrière-plan de l’OSD, rotation de l’OSD, informations d’affichage), langue, divers (netteté, réglage du mode vidéo, logo d’ouverture, voyant d’alimentation, vitesse USB-C, charge USB, contrôle DDC/CI), sélection d’entrée, paramètres audio (volume, couper le son), rappel (rétablir tout)
Haut-parleurs | 2 x 2W
Sécurité | adapté à la fermeture Kensington-lock™, DDC/CI, DDC2B, Mac OSX
MECANIQUE
Réglages Position Image | hauteur, angle H, angle V, pivot (rotation des deux côtés)
RÉGULATION DE LA HAUTEUR | 150mm
Rotation (fonction PIVOT) | 90°
Angle de rotation | 360°; 180° gauche; 180° droit
Angle d'inclinaison | 23° en avant; 5° en arrière
Montage VESA | 100 x 100mm
Système de gestion de passage des câbles | oui
ACCESSOIRES INCLUS
Câbles | câble d'alimentation (1.8m), USB-C (1.0m)
Autres | guide démarrage rapide, guide de sécurité
GESTION DE L'ÉNERGIE
Bloc d'alimentation | interne
Alimentation | AC 100 - 240V, 50/60Hz
Gestion d'alimentation | 13W typique, 0.5W en veille
NORMES
Certifications | CE, TÜV-Bauart, EAC, VCCI-B, PSE, RoHS support, ErP, WEEE, REACH, UKCA
Classe d'efficacité énergétique (Regulation (EU) 2017/1369) | D
REACH SVHC | au dessus de 0.1% de plomb
NORMES
Certifications | CE, TÜV-Bauart, EAC, VCCI-B, PSE, RoHS support, ErP, WEEE, REACH, UKCA
Classe d'efficacité énergétique (Regulation (EU) 2017/1369) | D
REACH SVHC | au dessus de 0.1% de plomb