## Worksheet
G-Master GB3261UHSCP-B1
CARACTÉRISTIQUES DE L'ÉCRAN
Design | sans bordures sur trois côtés
Diagonale | 31.5", 80cm
Matrice | VA, opacité 25%
Résolution native | 3840 x 2160 @144Hz (8.3 megapixel 4K UHD)
Le ratio d'aspect | 16:9
Luminosité | 400 cd/m²
Contraste | 3000:1
Contraste dynamique | 80M:1
Temps de réponse (MPRT) | 0.6ms
Angle de vision | horizontal/vertical: 178°/178°, droit/gauche: 89°/89°, en avant/en arrière: 89°/89°
Couleurs supportées | 1.07B (8bit+FRC)
Fréquence horizontale | 30 - 340kHz
Surface de travail H x L | 697.3 x 392.2mm, 27.5 x 15.4"
Taille du pixel | 0.182mm
Couleur | mate, noir
PORTS ET CONNECTEURS
Entrée signal | HDMI x2 (v.2.1, max. 3840 x 2160 @144H) DisplayPort x1 (v.1.4 max 3840 x 2160 @144Hz) USB-C x1 (PD 95W, max 3840 x 2160 @144Hz)
USB HUB | x4 (2x Type-A v.3.2 Gen 1 (5Gbps, 4.5W) 2x Type-C (5Gbps, 7.5W))
HDCP | oui
Prise casque | oui
CARACTERISTIQUES
KVM switch | oui
Réducteur de lumière bleue | oui
Flicker Free LED | oui
Compatible Adaptive Sync | FreeSync Premium, DisplayPort Only
Extra | i-Style Colour
HDR | HDR10
Langues OSD | EN, DE, FR, ES, IT, PT, RU, JP, CZ, NL, PL
Boutons de contrôle | Joystick, Alimentation / Menu (Centre), Haut / Sélection du signal, Bas, Gauche / i-Style colour / Mode nuit / Réducteur de lumière bleue, Droite / Volume
Paramètres réglables | réglage de l’image (contraste, luminosité, overdrive, HDR, FreeSync Premium, contraste avancé, mode nuit, réducteur de lumière bleue, réduction du flou de mouvement, gamma), sélection d’entrée (auto, manuel / HDMI1, HDMI2, DP, USB-C), réglage audio (volume, muet), enregistrement des paramètres utilisateur (modes utilisateur), réglages des couleurs (6 axes, température de couleur, préréglage utilisateur, réglage du noir), réglage de l’image (couleur i-Style, technologie X-Res, netteté, plage HDMI, mode direct drive, réglage du mode vidéo), langue, menu de configuration (position horizontale OSD, position verticale OSD, durée d’affichage OSD, logo d’ouverture, témoin d’alimentation, vitesse USB-C, contrôle DDC/CI, charge USB), menu de configuration (PIP/PBP, KVM, compression DSC), informations d’affichage, réinitialisation (tout réinitialiser)
Haut-parleurs | 2 x 5W
Sécurité | adapté à la fermeture Kensington-lock™, DDC/CI, DDC2B
MECANIQUE
Réglages Position Image | hauteur, angle H, angle V
RÉGULATION DE LA HAUTEUR | 150mm
Angle de rotation | 90°; 45° gauche; 45° droit
Angle d'inclinaison | 23° en avant; 5° en arrière
Montage VESA | 100 x 100mm
Système de gestion de passage des câbles | oui
ACCESSOIRES INCLUS
Câbles | câble d'alimentation (1.85m), USB (1m), HDMI (1.85m), DP (1.85m)
Autres | guide démarrage rapide, guide de sécurité
GESTION DE L'ÉNERGIE
Bloc d'alimentation | interne
Alimentation | AC 100 - 240V, 50/60Hz
Gestion d'alimentation | 48W typique, 0.5W en veille, 0.3W éteint
NORMES
Certifications | CE, TÜV-Bauart, EAC, PSE, RoHS support, ErP, WEEE, VCCI, REACH, UKCA
Classe d'efficacité énergétique (Regulation (EU) 2017/1369) | G
REACH SVHC | au dessus de 0.1% de plomb
NORMES
Certifications | CE, TÜV-Bauart, EAC, PSE, RoHS support, ErP, WEEE, VCCI, REACH, UKCA
Classe d'efficacité énergétique (Regulation (EU) 2017/1369) | G
REACH SVHC | au dessus de 0.1% de plomb