## Worksheet
ProLite TH6562MTS-1
CARACTÉRISTIQUES DE L'ÉCRAN
Diagonale | 65", 164cm
Matrice | MVA CCFL-backlit
Résolution native | 1920 x 1080 (Full HD 1080p, 2.1 megapixel)
Le ratio d'aspect | 16:9
Contraste dynamique | 0M:1
Temps de réponse (GTG) | 8ms
Angle de vision | horizontal/vertical: 178°/178°, droit/gauche: 89°/89°, en avant/en arrière: 89°/89°
Couleurs supportées | 1.07B 10bit (8bit + Hi-FRC)
Fréquence horizontale | 23 - 92kHz
Surface de travail H x L | 1428.48 x 803.52mm, 56.2 x 31.6"
Taille du pixel | 0.744mm
Couleur du cadre et finition | noir, mate
PORTS ET CONNECTEURS
Entrée signal analogique | VGA x1 RCA vidéo x1
Entrée signal digital | DVI x1 HDMI x1
Sorties Audio | Haut-parleurs 2 x 12W
USB HUB | x0
CARACTERISTIQUES
Capteur luminosité | oui
GENERAL
Langues OSD | EN, DE, FR, ES, IT, PT, CN, RU, JP, CZ, NL, PL
Paramètres réglables | image (mode d
Plug&Play | DDC2B, Mac OSX
MECANIQUE
Orientation | paysage
Montage VESA | 400 x 400mm
ACCESSOIRES INCLUS
Câbles | câble d'alimentation, USB
Guides | guide démarrage rapide, guide de sécurité
Télécommande | oui
GESTION DE L'ÉNERGIE
Bloc d'alimentation | interne
Alimentation | AC 100 - 240V, 50/60Hz
Gestion d'alimentation | 550W typique, 0,5W en veille, 0,5W éteint
NORMES
Certifications | CB, CE, TÜV-Bauart, RoHS support, ErP, WEEE, REACH
REACH SVHC | au dessus de 0.1% de plomb
NORMES
Certifications | CB, CE, TÜV-Bauart, RoHS support, ErP, WEEE, REACH
REACH SVHC | au dessus de 0.1% de plomb