## Worksheet
ProLite B2083HSD-B1
CARACTÉRISTIQUES DE L'ÉCRAN
Diagonale | 19.5", 49.4cm
Matrice | TN LED, finition mate
Résolution native | 1600 x 900 (1.4 megapixel)
Le ratio d'aspect | 16:9
Luminosité | 250 cd/m²
Contraste | 1000:1
Contraste dynamique | 12M:1
Temps de réponse (GTG) | 5ms
Angle de vision | horizontal/vertical: 170°/160°, droit/gauche: 85°/85°, en avant/en arrière: 80°/80°
Couleurs supportées | 16.7mln (sRGB: 99%; NTSC: 72%)
Fréquence horizontale | 30 - 80kHz
Surface de travail H x L | 433.9 x 236.3mm, 17.1 x 9.3"
Taille du pixel | 0.27mm
Couleur | mate
PORTS ET CONNECTEURS
Entrée signal | VGA x1 DVI x1
HDCP | oui
Prise casque | oui
CARACTERISTIQUES
Réducteur de lumière bleue | oui
Flicker Free LED | oui
Langues OSD | EN, DE, FR, ES, IT, CN, RU, JP, NL, PL
Boutons de contrôle | Power, Menu/Sélection, Touche défilement vers le bas / Volume, Touche défilement vers le bas / ECO, Quitter, Auto
Paramètres réglables | Réglage de l'image (luminosité, contraste), géométrie (position H., position V., horloge, phase), couleur (9300K, 7500K, 6500K, utilisateur), OSD (position H., position V., temporisation), langue, rappeler (recall all), divers (finesse, DDC/CI, afficher les informations, contr. avancé, mode d'affichage, logo d'ouverture), séléction de l'entrée), son (volume, mute)
Haut-parleurs | 2 x 1W
MECANIQUE
Réglages Position Image | hauteur, pivot (rotation), angle H, angle V
RÉGULATION DE LA HAUTEUR | 130mm
Rotation (fonction PIVOT) | 90°
Angle de rotation | 90°; 45° gauche; 45° droit
Angle d'inclinaison | 22° en avant; 5° en arrière
Montage VESA | 100 x 100mm
ACCESSOIRES INCLUS
Câbles | câble d'alimentation, DVI, Audio
Autres | guide démarrage rapide, guide de sécurité
GESTION DE L'ÉNERGIE
Bloc d'alimentation | interne
Alimentation | AC 100 - 240V, 50/60Hz
Gestion d'alimentation | 15W typique, 0.5W en veille, 0.5W éteint
NORMES
Certifications | CE, TÜV-Bauart, EAC, VCCI-B, RoHS support, ErP, WEEE, REACH
Classe d'efficacité énergétique (Regulation (EU) 2017/1369) | F
REACH SVHC | au dessus de 0.1% de plomb
DIMENSIONS / POIDS
Dimensions produit L x H x P | 469.5 x 348 (478) x 210mm
Poids (sans boîte) | 4.3kg
Code EAN | 4948570112777
DIMENSIONS / POIDS
Dimensions produit L x H x P | 469.5 x 348 (478) x 210mm
Poids (sans boîte) | 4.3kg
Code EAN | 4948570112777