## Worksheet
ProLite TF3237MSC-B1AG
CARACTÉRISTIQUES DE L'ÉCRAN
Diagonale | 31.5", 80cm
Matrice | AMVA3 Edge LED-Backlit, AG80 coated Glass
Résolution native | 1920 x 1080 (Full HD 1080p, 2.1 megapixel)
Le ratio d'aspect | 16:9
Luminosité | 350 cd/m²
Contraste | 3000:1
Contraste dynamique | 0M:1
Temps de réponse (GTG) | 6.5ms
Angle de vision | horizontal/vertical: 178°/178°, droit/gauche: 89°/89°, en avant/en arrière: 89°/89°
Couleurs supportées | 16.7mln
Fréquence horizontale | 31,47 - 67.5kHz
Surface de travail H x L | 698.4 x 392.8mm, 27.5 x 15.5"
Taille du pixel | 0.364mm
Couleur du cadre et finition | noir
PORTS ET CONNECTEURS
Entrée signal analogique | VGA x1
Entrée signal digital | DVI x1 HDMI x1
Sorties Audio | Haut-parleurs 2 x 7W
USB HUB | x0
CARACTERISTIQUES
Durée maximum d'utilisation en discontinue | 20/7
GENERAL
Langues OSD | EN, DE, FR, ES, IT, PT, CN, RU, JP, CZ, NL, PL
Boutons de contrôle | Alimentation, En haut/ Volume+, En bas/ Volume-, Auto/Exit, Entrée/OK, Menu
Paramètres réglables | luminosité/contraste, temp. couleur, affichage réglages (aspect, gamma, netteté, H-position, V-position, fréquence, phase, autoréglage) autre réglages (langue, délai de l'OSD, volume, silencieux, fan, anti-rémanence de l'image, logo d'ouverture, factory restaurer) entrée informations
Plug&Play | DDC2B, Mac OSX
MECANIQUE
Orientation | paysage, portrait, installation à plat
ACCESSOIRES INCLUS
Câbles | câble d'alimentation, VGA, USB
Guides | guide démarrage rapide, guide de sécurité
Télécommande | oui
GESTION DE L'ÉNERGIE
Bloc d'alimentation | interne
Alimentation | AC 100 - 240V, 50/60Hz
Gestion d'alimentation | 46W typique, 0.5W en veille, 0.5W éteint
NORMES
Certifications | CE, TÜV-Bauart, RoHS support, ErP, WEEE, CU, REACH
Classe d'efficacité énergétique | B
REACH SVHC | au dessus de 0.1% de plomb
DIMENSIONS / POIDS
Dimensions produit L x H x P | 781.5 x 476.0 x 69.0mm
Poids (sans boîte) | 17.3kg
DIMENSIONS / POIDS
Dimensions produit L x H x P | 781.5 x 476.0 x 69.0mm
Poids (sans boîte) | 17.3kg