## Worksheet
ProLite TH4264MIS-B2AG
CARACTÉRISTIQUES DE L'ÉCRAN
Diagonale | 42", 106.5cm
Matrice | IPS LED-Backlit, AG80 Coated Glass
Résolution native | 1920 x 1080 (Full HD 1080p, 2.1 megapixel)
Le ratio d'aspect | 16:9
Luminosité | 400 cd/m²
Luminosité | 360 cd/m² avec l'écran tactile
Transparence de la lumière | 88%
Contraste | 1 000:1 avec l'écran tactile
Contraste dynamique | 0M:1
Temps de réponse (GTG) | 9ms
Angle de vision | horizontal/vertical: 178°/178°, droit/gauche: 89°/89°, en avant/en arrière: 89°/89°
Couleurs supportées | 16.7mln
Fréquence horizontale | 30 - 83kHz
Surface de travail H x L | 927.9 x 522mm, 36.5 x 20.6"
Taille du pixel | 0.4833mm
Couleur du cadre et finition | noir, mate
Tactile
Technologie tactile | infrarouge
Méthode tactile | stylet, doigt
Interface tactile | USB
Systèmes d'exploitations compatibles | Tous les Moniteurs Iiyama sont compatibles “Plug & Play” sous Windows ou LINUX. Pour plus de details sur les modèles tactiles compatibles avec les OS supportés, merci de vous référer au fichier des instructions du pilote disponible dans la rubrique “Téléchargement”.
PORTS ET CONNECTEURS
Entrée signal analogique | VGA x1 RCA vidéo x1
Entrée signal digital | DVI x1 HDMI x1 DisplayPort x1
Sorties Audio | Haut-parleurs 2 x 12W
HDCP | oui
USB HUB | x0
CARACTERISTIQUES
Capteur luminosité | oui
GENERAL
Langues OSD | EN, DE, FR, ES, IT, PT, CN, RU, JP, CZ, NL, PL
Paramètres réglables | image (mode d
Plug&Play | DDC2B, Mac OSX
MECANIQUE
Orientation | paysage, portrait
ACCESSOIRES INCLUS
Câbles | câble d'alimentation, VGA, USB
Stylet | x1
Guides | guide démarrage rapide, guide de sécurité
Télécommande | oui
GESTION DE L'ÉNERGIE
Bloc d'alimentation | interne
Alimentation | AC 100 - 240V, 50/60Hz
Gestion d'alimentation | 120W typique, 0.5W en veille, 0.5W éteint
NORMES
Certifications | CB, CE, TÜV-Bauart, RoHS support, ErP, WEEE, CU, REACH
Classe d'efficacité énergétique | C
REACH SVHC | au dessus de 0.1% de plomb
DIMENSIONS / POIDS
Dimensions produit L x H x P | 990 x 584.5 x 122mm
Poids (sans boîte) | 23.6kg