## Worksheet
ProLite B2282HD-B1
CARACTÉRISTIQUES DE L'ÉCRAN
Diagonale | 21.5", 54.7cm
Matrice | TN LED, finition mate
Résolution native | 1920 x 1080 (Full HD 1080p, 2.1 megapixel)
Le ratio d'aspect | 16:9
Luminosité | 250 cd/m²
Contraste | 1000:1
Contraste dynamique | 12M:1
Temps de réponse (GTG) | 5ms
Angle de vision | horizontal/vertical: 170°/160°, droit/gauche: 85°/85°, en avant/en arrière: 80°/80°
Couleurs supportées | 16.7mln
Fréquence horizontale | 30 - 80kHz
Surface de travail H x L | 476.6 x 268.1mm, 18.8 x 10.6"
Taille du pixel | 0.248mm
PORTS ET CONNECTEURS
Entrée signal | VGA x1 DVI x1
USB HUB | x0
CARACTERISTIQUES
Langues OSD | EN, DE, FR, ES, IT, PT, CN, RU, JP, CZ, NL, PL
Boutons de contrôle | Power, Menu, Défilement vers le haut, Défilement vers le bas /ECO, Exiit, Auto
Paramètres réglables | mise au point, luminescence (luminosit, contraste), géométrie (position H., position V., horloge pixel, phase), couleur, OSD (position H., position V., temporisation), langue, rappeler, divers (finesse, DDC/CI, afficher les informations, ACR, mode d'affichage, logo d'ouverture)
MECANIQUE
Angle d'inclinaison | 22° en avant; 5° en arrière
Montage VESA | 100 x 100mm
ACCESSOIRES INCLUS
Câbles | câble d'alimentation
Autres | guide démarrage rapide, guide de sécurité
GESTION DE L'ÉNERGIE
Bloc d'alimentation | interne
Alimentation | AC 100 - 240V, 50/60Hz
Gestion d'alimentation | 21W typique, 05W en veille, 05W éteint
NORMES
Certifications | CE, VCCI-B, RoHS support, ErP, WEEE, CU, REACH
REACH SVHC | au dessus de 0.1% de plomb
DIMENSIONS / POIDS
Dimensions produit L x H x P | 505.5 x 371.5 (501.5) x 230mm
Poids (sans boîte) | 4.7kg
DIMENSIONS / POIDS
Dimensions produit L x H x P | 505.5 x 371.5 (501.5) x 230mm
Poids (sans boîte) | 4.7kg