## Worksheet
ProLite X4071UHSU-B1
CARACTÉRISTIQUES DE L'ÉCRAN
Diagonale | 39.5", 100.3cm
Matrice | MVA LED, finition mate
Résolution native | 3840 x 2160 (8.3 megapixel 4K UHD)
Le ratio d'aspect | 16:9
Luminosité | 350 cd/m²
Contraste | 5 000:1
Contraste dynamique | 12M:1
Temps de réponse (GTG) | 3ms
Angle de vision | horizontal/vertical: 178°/178°, droit/gauche: 89°/89°, en avant/en arrière: 89°/89°
Couleurs supportées | 1.07B 10bit (sRGB: 120%, NTSC: 86%)
Fréquence horizontale | 30 - 135kHz
Surface de travail H x L | 878.11 x 485.35mm, 34.6 x 19.1"
Taille du pixel | 0.229mm
Couleur | mate
PORTS ET CONNECTEURS
Entrée signal | VGA x1 (max. 2048 x 1152 @60Hz) HDMI x2 (HDMI1: max. 3840 x 2160 @60Hz, HDMI2: max. 3840 x 2160 @30Hz, 2560 x 1440 @60Hz, 1920 x 2160 @60Hz, HDMI3: max. 3840 x 2160 @30Hz, 2560 x 1440 @60Hz, 1920 x 2160 @60Hz) DisplayPort x1
USB HUB | x2 (v.3.0)
HDCP | oui
Prise casque | oui
CARACTERISTIQUES
Réducteur de lumière bleue | oui
Extra | PiP, PbP
Langues OSD | EN, DE, FR, IT, CN, RU, JP, CZ, NL, PL
Boutons de contrôle | Alimentation, Choisi/ Entrée, Défilement vers le haut /Volume, Défilement vers le bas/ i-Style Colour, Touche Menu
Paramètres réglables | entrée, réglage de l' image (mode d'affichage, luminosité, contraste, finesse, OD, ACR, ECO), PiP/PbP (mode PiP/PbP, entrée SubWin1/2/3, taille PiP, position PiP, échange), réglage audio (volume, muet, entrée audio), réglage de la couleur, langue, configuration OSD (position H/V OSD, délai affichage OSD, arrière plan OSD, logo d
Haut-parleurs | 2 x 6W
Sécurité | adapté à la fermeture Kensington-lock™, DDC2B, Mac OSX
MECANIQUE
Réglages Position Image | angle V
Angle d'inclinaison | 7° en avant; 4° en arrière
Montage VESA | 200 x 200mm
ACCESSOIRES INCLUS
Câbles | câble d'alimentation, USB, HDMI, Audio, mDP - DP, DP
Autres | guide démarrage rapide, guide de sécurité
Télécommande | oui
GESTION DE L'ÉNERGIE
Bloc d'alimentation | interne
Alimentation | AC 100 - 240V, 50/60Hz
Gestion d'alimentation | 60W typique, 0.5W en veille, 0.5W éteint
NORMES
Certifications | CE, TÜV-Bauart, VCCI-B, PSE, RoHS support, ErP, ENERGY STAR<sup>®</sup>, WEEE, CU, REACH
Classe d'efficacité énergétique | B
EPEAT Silver | EPEAT* - la norme EPEAT est une norme environnementale qui permet d’identifier les équipements électroniques les plus écologiques. La certification « EPEAT Argenté » signifie que ce moniteur répond à tous les critères principaux requis, ainsi qu’à 50 % des critères optionnels. La certification « EPEAT Argenté » est valable dans les pays où IIYAMA a enregistré le produit. Merci de visiter le site www.eapeat.net pour vérifier le statut de certification dans votre pays.
REACH SVHC | au dessus de 0.1% de plomb
DIMENSIONS / POIDS
Dimensions produit L x H x P | 906.5 x 577 x 238.5mm
Poids (sans boîte) | 12.2kg
Code EAN | 4948570114344