## Worksheet
ProLite T2235MSC-B1
CARACTÉRISTIQUES DE L'ÉCRAN
Design | Edge to edge glass
Diagonale | 21.5", 54.7cm
Matrice | VA LED
Résolution native | 1920 x 1080 (2.1 megapixel Full HD)
Le ratio d'aspect | 16:9
Luminosité | 250 cd/m²
Luminosité | 225 cd/m² avec l'écran tactile
Transparence de la lumière | 90%
Contraste | 3 000:1 avec l'écran tactile
Contraste dynamique | 12M:1
Temps de réponse (GTG) | 6ms
Angle de vision | horizontal/vertical: 176°/176°, droit/gauche: 88°/88°, en avant/en arrière: 88°/88°
Couleurs supportées | 16.7mln
Fréquence horizontale | 30 - 80kHz
Surface de travail H x L | 476.1 x 267.8mm, 18.7 x 10.5"
Taille du pixel | 0.248mm
Couleur du cadre et finition | noir, mate
Tactile
Technologie tactile | capacitive projetée
Points de contact | 10 (HID, les périphériques seulement avec un OS approprié)
Méthode tactile | stylet, doigt, gant (latex)
Interface tactile | USB
Systèmes d'exploitations compatibles | Tous les Moniteurs Iiyama sont compatibles “Plug & Play” sous Windows ou LINUX. Pour plus de details sur les modèles tactiles compatibles avec les OS supportés, merci de vous référer au fichier des instructions du pilote disponible dans la rubrique “Téléchargement”.
PORTS ET CONNECTEURS
Entrée signal analogique | VGA x1
Entrée signal digital | DVI x1 DisplayPort x1
Sorties Audio | Haut-parleurs 2 x 2W
CARACTERISTIQUES
Blocage OSD | oui
GENERAL
Langues OSD | EN, DE, FR, IT, CN, RU, JP, CZ, NL, PL
Boutons de contrôle | Menu, Réglage vers le haut/ Audio, Réglage vers le bas/ i-Style Colour, Choisi/ Entrée, Alimentation
Paramètres réglables | réglage automatique, réglage de l'image (contraste, luminosité, contr. avancé, ECO, OD), entrée, réglage audio (volume, muet, entrée audio), réglage de la couleur, informations, réglage manuel de l'image (position H./V., horloge, phase, finesse, réglage du mode vidéo, réduct. de limi. Bleue, Technologie X-Res), configuration (langue, position OSD, délai affichage OSD, arriére plan OSD, logo d'ouverture, LED), rappel de mémorire
Sécurité | adapté à la fermeture Kensington-lock™
Réducteur de lumière bleue | oui
Plug&Play | DDC2B
MECANIQUE
Angle d'inclinaison | 15° en avant; 70° en arrière
Montage VESA | 100 x 100mm
ACCESSOIRES INCLUS
Câbles | câble d'alimentation, DVI, USB, Audio
Guides | guide démarrage rapide, guide de sécurité
GESTION DE L'ÉNERGIE
Bloc d'alimentation | interne
Alimentation | AC 100 - 240V, 50/60Hz
Gestion d'alimentation | 21W typique, 0.5W en veille, 0.5W éteint
NORMES
Certifications | CE, TÜV-Bauart, VCCI-B, RoHS support, ErP, WEEE, CU, REACH
Classe d'efficacité énergétique (Regulation (EU) 2017/1369) | F
REACH SVHC | au dessus de 0.1% de plomb
DIMENSIONS / POIDS
Dimensions produit L x H x P | 522.5 x 320.5 x 49mm
Poids (sans boîte) | 5kg
Code EAN | 4948570114320
DIMENSIONS / POIDS
Dimensions produit L x H x P | 522.5 x 320.5 x 49mm
Poids (sans boîte) | 5kg
Code EAN | 4948570114320