## Worksheet
G-MASTER GB2888UHSU-B1
CARACTÉRISTIQUES DE L'ÉCRAN
Diagonale | 28", 71cm
Matrice | TN LED, finition mate
Résolution native | 3840 x 2160 (8.3 megapixel 4K UHD)
Le ratio d'aspect | 16:9
Luminosité | 300 cd/m²
Contraste | 1 000:1
Contraste dynamique | 12M:1
Temps de réponse (GTG) | 1ms
Angle de vision | horizontal/vertical: 170°/160°, droit/gauche: 85°/85°, en avant/en arrière: 80°/80°
Couleurs supportées | 1.07B 10bit (sRGB: 102%, NTSC: 72%)
Fréquence horizontale | 30 - 135kHz
Surface de travail H x L | 620.9 x 341.3mm, 24.4 x 13.4"
Taille du pixel | 0.162mm
Couleur | mate
PORTS ET CONNECTEURS
Entrée signal | VGA x1 (max. 2048 x 1152 @60Hz) HDMI x3 (HDMI1: max. 3840 x 2160 @60Hz, HDMI2: max. 3840 x 2160 @30Hz, 2560 x 1440 @60Hz, HDMI3: max. 3840 x 2160 @30Hz, 2560 x 1440 @30Hz, 1920 x 2160 @60Hz) DisplayPort x1
USB HUB | x2 (v.3.0)
HDCP | oui
Prise casque | oui
CARACTERISTIQUES
Réducteur de lumière bleue | oui
Flicker Free LED | oui
Compatible Adaptive Sync | DisplayPort: 3840x2160 @35~60Hz
Langues OSD | EN, DE, FR, IT, CN, RU, JP, CZ, NL, PL
Boutons de contrôle | Alimentation, Choisi/ Entrée, Défilement vers le haut /Volume, Défilement vers le bas/ i-Style Mode, Touche Menu
Paramètres réglables | entrée, réglage de l' image (format d'image, luminosité, contraste, régl. zones noires, finesse, OD, contr. avancé, mode ECO, Technologie X-Res), PiP/PbP (mode PiP/PbP, entrée SubWin, taille PiP, position PiP, échange), réglage audio (volume, muet, entrée audio), réglage de la couleur (chandes, normal, froides, couleur d'utilisateur, réduct. lumière bleue, optim. RGB HDMI), langue, configuration OSD (position H/V OSD, arrière plan OSD, délai affichage OSD), i-S. mode (i-Style mode, save mode utilisateur 1/2/3), configuration (geometry, format DP, format HDMI1, FreeSync, logo d'ouverture, LED, arrêt automatique, rappel de mémorire, informations)
Haut-parleurs | 2 x 3W
Sécurité | adapté à la fermeture Kensington-lock™, DDC2B, Mac OSX
MECANIQUE
Réglages Position Image | hauteur, angle H, angle V
RÉGULATION DE LA HAUTEUR | 130mm
Angle de rotation | 90°; 45° gauche; 45° droit
Angle d'inclinaison | 17° en avant; 0° en arrière
Montage VESA | 100 x 100mm
ACCESSOIRES INCLUS
Câbles | câble d'alimentation, USB, HDMI, Audio, mDP - DP, DP
Autres | guide démarrage rapide, guide de sécurité
GESTION DE L'ÉNERGIE
Bloc d'alimentation | interne
Alimentation | AC 100 - 240V, 50/60Hz
Gestion d'alimentation | 42W typique, 0.5W en veille, 0.5W éteint
NORMES
Certifications | CE, TÜV-Bauart, VCCI-B, PSE, RoHS support, ErP, WEEE, REACH
Classe d'efficacité énergétique | B
EPEAT Silver | EPEAT* - la norme EPEAT est une norme environnementale qui permet d’identifier les équipements électroniques les plus écologiques. La certification « EPEAT Argenté » signifie que ce moniteur répond à tous les critères principaux requis, ainsi qu’à 50 % des critères optionnels. La certification « EPEAT Argenté » est valable dans les pays où IIYAMA a enregistré le produit. Merci de visiter le site www.eapeat.net pour vérifier le statut de certification dans votre pays.
REACH SVHC | au dessus de 0.1% de plomb
DIMENSIONS / POIDS
Dimensions produit L x H x P | 663 x 413.5 (543.5) x 230mm
Poids (sans boîte) | 7.7kg
Code EAN | 4948570114160