## Worksheet
ProLite T2435MSC-B2
CARACTÉRISTIQUES DE L'ÉCRAN
Design | Edge to edge glass
Diagonale | 23.6", 59.8cm
Matrice | VA LED
Résolution native | 1920 x 1080 (2.1 megapixel Full HD)
Le ratio d'aspect | 16:9
Luminosité | 250 cd/m²
Luminosité | 215 cd/m² avec l'écran tactile
Transparence de la lumière | 85%
Contraste | 3 000:1
Contraste dynamique | 12M:1
Temps de réponse (GTG) | 6ms
Angle de vision | horizontal/vertical: horizontal°/vertical 178°, droit/gauche: 0°/0°, en avant/en arrière: 0°/0°
Couleurs supportées | 16.7mln
Fréquence horizontale | 30 - 80kHz
Surface de travail H x L | 521.28 x 293.22mm, 20.5 x 11.5"
Taille du pixel | 0.272mm
Couleur du cadre et finition | noir, mate
Tactile
Technologie tactile | capacitive projetée
Points de contact | 10 (HID, les périphériques seulement avec un OS approprié)
Méthode tactile | stylet, doigt, gant (latex)
Interface tactile | USB
Systèmes d'exploitations compatibles | Tous les Moniteurs Iiyama sont compatibles “Plug & Play” sous Windows ou LINUX. Pour plus de details sur les modèles tactiles compatibles avec les OS supportés, merci de vous référer au fichier des instructions du pilote disponible dans la rubrique “Téléchargement”.
PORTS ET CONNECTEURS
Entrée signal digital | DVI x1 HDMI x1 DisplayPort x1
Sorties Audio | Mini jack x1 Haut-parleurs 2 x 1W
USB HUB | x2 (v.2.0)
CARACTERISTIQUES
Extra | webcam et microphone intégrés
Dûreté du verre | 7H
Blocage OSD | oui
GENERAL
Langues OSD | EN, DE, FR, CN, RU, JP, CZ, NL, PL
Boutons de contrôle | Menu, Défilement vers le haut / Réglage audio, Défilement vers le bas/ i-Style Color, Choise / Entrée, Commutateur d'alimentation
Paramètres réglables | réglage de l'image (contraste, luminosité, ACR, ECO, OD), entrée, réglage audio (volume, muet, entrée audio), réglage de la couleur, informations, réglage manuel de l'image (finesse, réglage du mode Video, réduct. de lumi bleue, X-Res), configuration (langue, position OSD, délai affichage OSD, arriére plan OSD, logo dóuverture, LED), rappel de mémorire
Sécurité | adapté à la fermeture Kensington-lock™
Plug&Play | DDC2B
MECANIQUE
Angle d'inclinaison | 15° en avant; 70° en arrière
Montage VESA | 100 x 100mm
ACCESSOIRES INCLUS
Câbles | câble d'alimentation, DVI, USB, Audio, mDP - DP
Guides | guide démarrage rapide, guide de sécurité
GESTION DE L'ÉNERGIE
Bloc d'alimentation | interne
Alimentation | AC 100 - 240V, 50/60Hz
Gestion d'alimentation | 24.1W typique, 0.38W en veille, 0.32W éteint
NORMES
Certifications | CE, TÜV-Bauart, VCCI-B, PSE, RoHS support, ErP, WEEE, CU, REACH
Classe d'efficacité énergétique (Regulation (EU) 2017/1369) | F
Classe d'efficacité énergétique | A
REACH SVHC | au dessus de 0.1% de plomb
DIMENSIONS / POIDS
Dimensions produit L x H x P | 571 x 347.5 x 44.5mm
Poids (sans boîte) | 6.2kg
Code EAN | 4948570114467
DIMENSIONS / POIDS
Dimensions produit L x H x P | 571 x 347.5 x 44.5mm
Poids (sans boîte) | 6.2kg
Code EAN | 4948570114467