## Worksheet
G-MASTER GE2488HS-B2
CARACTÉRISTIQUES DE L'ÉCRAN
Diagonale | 24", 61cm
Matrice | TN LED, finition mate
Résolution native | 1920 x 1080 @75Hz (2.1 megapixel Full HD)
Le ratio d'aspect | 16:9
Luminosité | 250 cd/m²
Contraste | 1000:1
Contraste dynamique | 12M:1
Temps de réponse (GTG) | 1ms
Angle de vision | horizontal/vertical: 170°/160°, droit/gauche: 85°/85°, en avant/en arrière: 80°/80°
Couleurs supportées | 16.7mln
Fréquence horizontale | 30 - 80kHz
Surface de travail H x L | 531.4 x 298.9mm, 20.9 x 11.8"
Taille du pixel | 0.277mm
Couleur | mate
PORTS ET CONNECTEURS
Entrée signal | VGA x1 DVI x1 HDMI x1
HDCP | oui
Prise casque | oui
CARACTERISTIQUES
Réducteur de lumière bleue | oui
Flicker Free LED | oui
Compatible Adaptive Sync | HDMI
Langues OSD | EN, DE, FR, IT, CN, RU, JP, CZ, NL, PL
Boutons de contrôle | Power, Sélection/ Sélection de l'entrée, Réglage vers le haut/Audio, Réglage vers le bas/ i-style Colour, Menu
Paramètres réglables | réglage de l'image (contraste, luminosité, OD, ACR, ECO), entrée, réglage audio (volume, muet, HDMI audio), sauvegarde réglages, couleur, régl. manuel de l
Haut-parleurs | 2 x 1W
Sécurité | adapté à la fermeture Kensington-lock™, DDC2B, Mac OSX
MECANIQUE
Réglages Position Image | angle V
Angle d'inclinaison | 20° en avant; 2° en arrière
Montage VESA | 100 x 100mm
ACCESSOIRES INCLUS
Câbles | câble d'alimentation, HDMI, Audio
Autres | guide démarrage rapide, guide de sécurité
GESTION DE L'ÉNERGIE
Bloc d'alimentation | interne
Alimentation | AC 100 - 240V, 50/60Hz
Gestion d'alimentation | 23W typique, 0.5W en veille, 0.5W éteint
NORMES
Certifications | CE, TÜV-Bauart, RoHS support, ErP, WEEE, CU, REACH
Classe d'efficacité énergétique | A
REACH SVHC | au dessus de 0.1% de plomb
DIMENSIONS / POIDS
Dimensions produit L x H x P | 568 x 409 x 217.5mm
Poids (sans boîte) | 3.5kg
Code EAN | 4948570114931
DIMENSIONS / POIDS
Dimensions produit L x H x P | 568 x 409 x 217.5mm
Poids (sans boîte) | 3.5kg
Code EAN | 4948570114931