## Worksheet
ProLite X2888HS-B2
CARACTÉRISTIQUES DE L'ÉCRAN
Diagonale | 28", 71cm
Matrice | MVA LED, finition mate
Résolution native | 1920 x 1080 (2.1 megapixel Full HD)
Le ratio d'aspect | 16:9
Luminosité | 300 cd/m²
Contraste | 3 000:1
Contraste dynamique | 12M:1
Temps de réponse (GTG) | 5ms
Angle de vision | horizontal/vertical: 178°/178°, droit/gauche: 89°/89°, en avant/en arrière: 89°/89°
Couleurs supportées | 16.7mln (sRGB: 131%, NTSC: 95%)
Fréquence horizontale | 30 - 80kHz
Surface de travail H x L | 620.9 x 341.2mm, 24.4 x 13.4"
Taille du pixel | 0.32mm
Couleur | mate
PORTS ET CONNECTEURS
Entrée signal | VGA x1 DVI x1 HDMI x1 DisplayPort x1
HDCP | oui
Prise casque | oui
CARACTERISTIQUES
Réducteur de lumière bleue | oui
Flicker Free LED | oui
Langues OSD | EN, DE, FR, CN, RU, JP, NL, PL
Boutons de contrôle | Alimentation, Entrée/ Sélection/ Réduct. de lumi. bleue, Défilement vers le haut /Volume, Défilement bas/ i-Style Colour, Menu
Paramètres réglables | réglage automatique, réglage de l' image (contraste, luminosité, ACR, ECO, OD), entrée, réglage audio (volume, muet, entrée audio), réglage de la couleur, informations, réglage manuel de l'image (position H/V, horloge, phase, finesse, réglage du mode vidéo, réduct. de lumi bleue, X-res) configuration (langue, position OSD, délai affichage OSD, arriére plan OSD, logo d'ouverture, LED) rappel de mémorire
Haut-parleurs | 2 x 3W
Sécurité | adapté à la fermeture Kensington-lock™, DDC2B, Mac OSX
MECANIQUE
Réglages Position Image | angle V
Angle d'inclinaison | 20° en avant; 3° en arrière
Montage VESA | 100 x 100mm
ACCESSOIRES INCLUS
Câbles | câble d'alimentation, DVI, Audio
Autres | guide démarrage rapide, guide de sécurité
GESTION DE L'ÉNERGIE
Bloc d'alimentation | interne
Alimentation | AC 100 - 240V, 50/60Hz
Gestion d'alimentation | 32W typique, 0.5W en veille, 0.5W éteint
NORMES
Certifications | CE, TÜV-Bauart, EAC, VCCI-B, PSE, RoHS support, ErP, WEEE, REACH
Classe d'efficacité énergétique | B
REACH SVHC | au dessus de 0.1% de plomb
DIMENSIONS / POIDS
Dimensions produit L x H x P | 663 x 463.5 x 240mm
Poids (sans boîte) | 5.3kg
Code EAN | 4948570114306
DIMENSIONS / POIDS
Dimensions produit L x H x P | 663 x 463.5 x 240mm
Poids (sans boîte) | 5.3kg
Code EAN | 4948570114306