## Worksheet
DS1001C-B1
Les spécifications
Type | support de bureau pour moniteurs bureautiques
Nombre d’écrans | 1
Support de bureau | support de bureau ou support de bureau avec passage de câbles
Taille d'écran | 10'' - 30''
Régulation de la hauteur | 200 - 400mm
Rotation | PIVOT 90°
Tilt | -85° - 15°
Swivel | 180°
Max poids | 10kg / moniteur
VESA min | 75 x 75mm
VESA max | 100 x 100mm
Les spécifications
Type | support de bureau pour moniteurs bureautiques
Nombre d’écrans | 1
Support de bureau | support de bureau ou support de bureau avec passage de câbles
Taille d'écran | 10'' - 30''
Régulation de la hauteur | 200 - 400mm
Rotation | PIVOT 90°
Tilt | -85° - 15°
Swivel | 180°
Max poids | 10kg / moniteur
VESA min | 75 x 75mm
VESA max | 100 x 100mm