## Worksheet
ProLite TE6568MIS-B1AG
CARACTÉRISTIQUES DE L'ÉCRAN
Diagonale | 65", 164cm
Matrice | IPS LED, verre avec revêtement AG
Résolution native | 3840 x 2160 (8.3 megapixel 4K UHD)
Le ratio d'aspect | 16:9
Luminosité | 350 cd/m²
Luminosité | 310 cd/m² avec l'écran tactile
Transparence de la lumière | 88%
Contraste | 1200:1
Temps de réponse (GTG) | 8ms
Angle de vision | horizontal/vertical: horizontal°/vertical 178°, droit/gauche: 0°/0°, en avant/en arrière: 0°/0°
Couleurs supportées | 1.07B 10bit
Fréquence horizontale | 30 - 80kHz
Surface de travail H x L | 1428.48 x 803.52mm, 56.2 x 31.6"
Taille du pixel | 0.372mm
Couleur du cadre et finition | noir, mate
Tactile
Technologie tactile | infrarouge
Points de contact | 20 (HID, les périphériques seulement avec un OS approprié)
Méthode tactile | stylet, doigt, gant
Interface tactile | USB
Systèmes d'exploitations compatibles | Tous les Moniteurs Iiyama sont compatibles “Plug & Play” sous Windows ou LINUX. Pour plus de details sur les modèles tactiles compatibles avec les OS supportés, merci de vous référer au fichier des instructions du pilote disponible dans la rubrique “Téléchargement”.
PORTS ET CONNECTEURS
Entrée signal analogique | VGA x1 RCA vidéo x1
Entrée signal digital | HDMI x3 (v.2.0 x1, v.1.4a x2) DisplayPort x1
Entrées audio | Mini jack x1
Entrées de contrôle du moniteur | RS-232c x1 RJ45 (LAN) x1 (Internet for Android only)
Sortie signal digital | HDMI x1
Sorties Audio | S/PDIF (Optical) x1 Mini jack x1 Haut-parleurs 2 x 12W
HDCP | oui
Ports USB | x3 (v.2.0 x2, v.3.0 x1 media playback / peripherals / storage)
CARACTERISTIQUES
WiFi | optionnel
Extra | les outils et applications d'annotations intégrés interactifs permettant de faire des recherches sur internet, montrer des documents, présentations, vidéo etc.
Mode Kiosk | oui
Durée maximum d'utilisation en discontinue | 24/7
Lecteur Media | oui
Epaisseur du verre | 4mm
Boîtier (cadre) | metal
GENERAL
Langues OSD | EN, DE, FR, IT, RU, CZ, NL, PL
Boutons de contrôle | Power, Home, Return, Menu, Volume -, Volume +
Paramètres réglables | Réglages Principaux: Entrée, Luminosité, Réglages du acoustique (volume, graves, aigus, balance, mode audio, silence), Réglages du écran (zoom, anti tâches également), Réglage du affichage (luminosité, contraste, teinte, netteté, mode image temp de couleur), Réglage du ajuster (position H., position V., horloge, phase, auto), Paramètres avancés (réseaux/WiFi, ethernet, Partage, dispositif, affichage, stockage, applications), Personnel, (Securité langue & entrée, commutateur, mot de passe, réglages entrées autres régllages), System (date & heure, information)
Plug&Play | DDC2B
Garantie | 5 ans (pour plus de details et les pays éligibles, merci de vérifier la section Garantie de notre site web)
MECANIQUE
Orientation | paysage
Conception sans ventilateur | oui
Montage VESA | 600 x 400mm
ACCESSOIRES INCLUS
Câbles | câble d'alimentation, VGA, USB, HDMI
Stylet | x3
Guides | guide démarrage rapide, guide de sécurité
Télécommande | oui (batteries inclus)
GESTION DE L'ÉNERGIE
Bloc d'alimentation | interne
Alimentation | AC AC - 100V, 240/V, 50Hz
Gestion d'alimentation | 205W typique, 0,5W en veille, 0,5W éteint
NORMES
Certifications | CB, CE, TÜV-Bauart, RoHS support, ErP, WEEE, CU, REACH
Classe d'efficacité énergétique | B
REACH SVHC | au dessus de 0.1% de plomb
DIMENSIONS / POIDS
Dimensions produit L x H x P | 1521.41 x 897.41 x 98.85mm
Poids (sans boîte) | 45kg
Code EAN | 4948570115464