## Worksheet
ProLite B2875UHSU-B1
CARACTÉRISTIQUES DE L'ÉCRAN
Diagonale | 28", 71cm
Matrice | TN LED, finition mate
Résolution native | 3840 x 2160 (8.3 megapixel 4K)
Le ratio d'aspect | 16:9
Luminosité | 300 cd/m²
Contraste | 1 000:1
Contraste dynamique | 20M:1
Temps de réponse (GTG) | 1ms
Angle de vision | horizontal/vertical: 170°/160°, droit/gauche: 85°/85°, en avant/en arrière: 80°/80°
Couleurs supportées | 1.07B 10bit (sRGB: 102%, NTSC: 72%)
Fréquence horizontale | 30 - 135kHz
Surface de travail H x L | 620.93 x 341.28mm, 24.4 x 13.4"
Taille du pixel | 0.16mm
Couleur | mate
PORTS ET CONNECTEURS
Entrée signal | VGA x1 DVI x1 HDMI x1 DisplayPort x1
USB HUB | x3 (1xv.3.0 & 2xv.2.0)
HDCP | oui
Prise casque | oui
CARACTERISTIQUES
Réducteur de lumière bleue | oui
Compatible Adaptive Sync | DisplayPort: 3840x2160 @60Hz
Extra | chargeur de batterie USB 3.0, PiP, PbP
Langues OSD | EN, DE, FR, ES, IT, PT, RU, JP, CZ, NL, PL
Boutons de contrôle | Alimentation, Menu, Défilement vers le haut /Volume, Défilement vers le bas/ ECO, Entrée/ Auto/ Quitter
Paramètres réglables | luminosité (contraste, luminosité, i-Style couleur, ACR, OD), configuration d
Haut-parleurs | 2 x 2.5W
Sécurité | adapté à la fermeture Kensington-lock™, DDC/CI, DDC2B, Mac OSX
MECANIQUE
Réglages Position Image | hauteur, angle H, angle V
RÉGULATION DE LA HAUTEUR | 130mm
Angle de rotation | 90°; 45° gauche; 45° droit
Angle d'inclinaison | 17° en avant; 0° en arrière
Montage VESA | 100 x 100mm
ACCESSOIRES INCLUS
Câbles | câble d'alimentation, USB, HDMI, DP
Autres | guide démarrage rapide, guide de sécurité
GESTION DE L'ÉNERGIE
Bloc d'alimentation | interne
Alimentation | AC 100 - 240V, 50/60Hz
Gestion d'alimentation | 44W typique, 0.5W en veille, 0.5W éteint
NORMES
Certifications | CE, TÜV-Bauart, EAC, VCCI-B, PSE, RoHS support, ErP, WEEE, REACH
Classe d'efficacité énergétique (Regulation (EU) 2017/1369) | G
Classe d'efficacité énergétique | C
REACH SVHC | au dessus de 0.1% de plomb
DIMENSIONS / POIDS
Dimensions produit L x H x P | 659.5 x 410.5 (540.5) x 230mm
Poids (sans boîte) | 7.5kg
Code EAN | 4948570115662