## Worksheet
ProLite TF4338MSC-B1AG
CARACTÉRISTIQUES DE L'ÉCRAN
Design | Edge to edge glass, Open Frame
Diagonale | 43", 108cm
Matrice | IPS LED, verre avec revêtement AG
Résolution native | 1920 x 1080 @60Hz (2.1 megapixel Full HD)
Le ratio d'aspect | 16:9
Luminosité | 450 cd/m²
Luminosité | 380 cd/m² avec l'écran tactile
Transparence de la lumière | 84%
Contraste | 1100:1
Temps de réponse (GTG) | 12ms
Angle de vision | horizontal/vertical: 178°/178°, droit/gauche: 89°/89°, en avant/en arrière: 89°/89°
Couleurs supportées | 16.7mln
Fréquence horizontale | 30 - 83kHz
Surface de travail H x L | 529.41 x 941.18mm, 20.8 x 37.1"
Taille du pixel | 0.4902mm
Couleur du cadre et finition | noir, mate
Tactile
Technologie tactile | capacitive projetée
Points de contact | 12 (HID, les périphériques seulement avec un OS approprié)
Méthode tactile | stylet, doigt, gant (latex)
Interface tactile | USB
Systèmes d'exploitations compatibles | Tous les Moniteurs Iiyama sont compatibles “Plug & Play” sous Windows ou LINUX. Pour plus de details sur les modèles tactiles compatibles avec les OS supportés, merci de vous référer au fichier des instructions du pilote disponible dans la rubrique “Téléchargement”.
Interférence de la paume | oui
PORTS ET CONNECTEURS
Entrée signal analogique | VGA x1
Entrée signal digital | DVI x1 (v.1.0) HDMI x2 (v.1.4) DisplayPort x1 (v.1.4)
Entrées audio | Mini jack x1
Entrées de contrôle du moniteur | RS-232c x1 (Get/Set Command) RJ45 (LAN) x1 IR x1
Sorties Audio | Mini jack x1 Haut-parleurs 2 x 8W
HDCP | oui
CARACTERISTIQUES
Mode Kiosk | oui
Durée maximum d'utilisation en discontinue | 24/7
Epaisseur du verre | 3mm
60950-1 I’essai de chute de bille | oui
Protection contre l’eau et la poussière | IP54 (front)
Boîtier (cadre) | metal
Blocage OSD | oui
Blocage contrôle à distance | oui
GENERAL
Langues OSD | EN, DE, FR, ES, IT, RU, NL, PL
Boutons de contrôle | Alimentation, Gauche/Volume-, Droit/Volume+, En Haut, En Bas, Menu, Entrer/Selection Entree
Paramètres réglables | image (mode d'image, rétroclairage, contraste, luminosité, chroma, phase, netteté, temp. de couleurs, réinitialiser), audio (aigus, graves, balance, volume, muet, haut-parleurs, source audio, réinitialiser), ecran (format, ajuster l'écran, function tactile), paramètre (langue, planifier, economie d'énergie, paramètre de contrôle, paramtètres réseau, avancé), paramètre (avancé, information, réinitialiser toute)
Plug&Play | DDC2B
MECANIQUE
Orientation | paysage, portrait, installation à plat
Montage VESA | 400 x 200mm
Fixation pour Mini PC | NUC INTEL
ACCESSOIRES INCLUS
Câbles | câble d'alimentation, USB, HDMI, DP, IR-Extender
Guides | guide démarrage rapide, guide de sécurité
Autres | IR extender
Couvre câbles | oui
Télécommande | oui (batteries inclus)
GESTION DE L'ÉNERGIE
Bloc d'alimentation | interne
Alimentation | AC 100 - 240V, 50/60Hz
Gestion d'alimentation | 75W typique, 1.0W en veille, 1.0W éteint
NORMES
Certifications | CB, CE, TÜV-Bauart, RoHS support, ErP, WEEE, CU, cULus, REACH
Classe d'efficacité énergétique | A
REACH SVHC | au dessus de 0.1% de plomb
DIMENSIONS / POIDS
Dimensions produit L x H x P | 987.5 x 587.7 x 68mm
Poids (sans boîte) | 21.6kg
Code EAN | 4948570115785