## Worksheet
G-MASTER G3266HS-B1
CARACTÉRISTIQUES DE L'ÉCRAN
Diagonale | 31.5", 80cm
Matrice | VA LED, finition mate
Incurvé | 1800R
Résolution native | 1920 x 1080 @144Hz (DVI/HDMI/DisplayPort, 2.1 megapixel Full HD)
Le ratio d'aspect | 16:9
Luminosité | 300 cd/m²
Contraste | 3000:1
Contraste dynamique | 50M:1
Temps de réponse (GTG) | 3ms
Angle de vision | horizontal/vertical: 178°/178°, droit/gauche: 89°/89°, en avant/en arrière: 89°/89°
Couleurs supportées | 16.7mln (sRGB: 99%; NTSC: 72%)
Fréquence horizontale | 30 - 82kHz
Surface de travail H x L | 698.4 x 392.85mm, 27.5 x 15.6"
Taille du pixel | 0.364mm
Couleur | mate
PORTS ET CONNECTEURS
Entrée signal | VGA x1 (max. 1920 x 1080 @60Hz) DVI x1 (max. 1920 x 1080 @144Hz) HDMI x1 (max. 1920 x 1080 @144Hz) DisplayPort x1 (max. 1920 x 1080 @144Hz)
HDCP | oui
Prise casque | oui
CARACTERISTIQUES
Réducteur de lumière bleue | oui
Flicker Free LED | oui
Compatible Adaptive Sync | DisplayPort @48-144Hz
Extra | USB chargeur
Langues OSD | EN, DE, FR, ES, IT, PT, RU, JP, CZ, NL, PL
Boutons de contrôle | Power/ Menu, Réglage vers le haut, Réglage vers le bas/Eco Mode, Gauche/Sélection de l'entrée, Droit/Réglage audio
Paramètres réglables | Réglage de l'image (contraste, luminosité, OD, ACR, ECO, réduct. lumière bleue, Black Tuner, couleurs, gamma) - Sélection entrée - Réglage audio (volume, muet, audio digital) - Sauvegarde réglages utilisateur - Réglages couleur - Régl. manuel de l’image (i-style Mode finesse, RGB HDMI, régl. du mode Vidéo, mode “Direct Drive” (réglage automatique, position H./V., horloge, phase)) - Langue - Menu réglages (position OSD, délai affichage OSD, logo d'ouverture, FreeSync),- Informations d’affichage - Retour réglages usine.
Haut-parleurs | 2 x 2W
Sécurité | adapté à la fermeture Kensington-lock™, DDC/CI, DDC2B, Mac OSX
MECANIQUE
Réglages Position Image | angle V
Angle d'inclinaison | 12° en avant; 4° en arrière
Montage VESA | 100 x 100mm
ACCESSOIRES INCLUS
Câbles | câble d'alimentation, HDMI, DP
Autres | guide démarrage rapide, guide de sécurité
GESTION DE L'ÉNERGIE
Bloc d'alimentation | interne
Alimentation | AC 100 - 240V, 50/60Hz
Gestion d'alimentation | 41W typique, 0.5W en veille, 0.5W éteint
NORMES
Certifications | CE, TÜV-Bauart, RoHS support, ErP, WEEE, CU, REACH
Classe d'efficacité énergétique | B
REACH SVHC | au dessus de 0.1% de plomb
DIMENSIONS / POIDS
Dimensions produit L x H x P | 721 x 545.5 x 254mm
Poids (sans boîte) | 8.2kg
Code EAN | 4948570115747
DIMENSIONS / POIDS
Dimensions produit L x H x P | 721 x 545.5 x 254mm
Poids (sans boîte) | 8.2kg
Code EAN | 4948570115747