## Worksheet
ProLite XUB2792QSU-W1
CARACTÉRISTIQUES DE L'ÉCRAN
Design | ultra slim
Diagonale | 27", 68.5cm
Matrice | IPS LED, finition mate
Résolution native | 2560 x 1440 @70Hz (DisplayPort, 3.7 megapixel WQHD)
Le ratio d'aspect | 16:9
Luminosité | 350 cd/m²
Contraste | 1000:1
Contraste dynamique | 80M:1
Temps de réponse (GTG) | 5ms
Angle de vision | horizontal/vertical: 178°/178°, droit/gauche: 89°/89°, en avant/en arrière: 89°/89°
Couleurs supportées | 1.07B 10bit (8bit + Hi-FRC) (sRGB: 100%, NTSC 77%)
Fréquence horizontale | 30 - 89kHz
Surface de travail H x L | 596.7 x 335.7mm, 23.5 x 13.2"
Taille du pixel | 0.233mm
Couleur | mate, blanc
PORTS ET CONNECTEURS
Entrée signal | DVI x1 (max. 2560 x 1440 @60Hz) HDMI x1 (max. 2560 x 1440 @60Hz) DisplayPort x1 (max. 2560 x 1440 @70Hz)
USB HUB | x2 (v.3.0 (DC5V, 900mA))
HDCP | oui
Prise casque | oui
CARACTERISTIQUES
Réducteur de lumière bleue | oui
Flicker Free LED | oui
Compatible Adaptive Sync | isplayPort: 2560x1440 @70Hz
Extra | i-Style colour
Langues OSD | EN, DE, FR, ES, IT, CN, RU, JP, CZ, NL, PL
Boutons de contrôle | Power, Menu /Selection, + /Volume, - /ECO, Quitter, Entrée
Paramètres réglables | réglage de l'image (contraste, luminosité, OD, ACR, ECO, réducteur de lumière bleue), sélection de l'entrée, réglage audio (volume, muet, audio numérique), réglage des couleurs (cool, normal, chaud, couleur i-Style), réglage de l'image (netteté, réglage du mode vidéo), langue, configuration (position de l'OSD, délai OSD, logo d'ouverture, extinction automatique, FreeSync), information, réinitialisation
Haut-parleurs | 2 x 2W
Sécurité | adapté à la fermeture Kensington-lock™, DDC2B, Mac OSX
MECANIQUE
Réglages Position Image | hauteur, pivot (rotation), angle H, angle V
RÉGULATION DE LA HAUTEUR | 130mm
Rotation (fonction PIVOT) | 90°
Angle de rotation | 90°; 45° gauche; 45° droit
Angle d'inclinaison | 22° en avant; 5° en arrière
Montage VESA | 100 x 100mm
Système de gestion de passage des câbles | oui
ACCESSOIRES INCLUS
Câbles | câble d'alimentation, USB, HDMI, DP
Autres | guide démarrage rapide, guide de sécurité
GESTION DE L'ÉNERGIE
Bloc d'alimentation | interne
Alimentation | AC 100 - 240V, 50/60Hz
Gestion d'alimentation | 33W typique, 0.5W en veille, 0.5W éteint
NORMES
Certifications | TCO Certified, CE, TÜV-GS, EAC, RoHS support, ErP, WEEE, EPEAT, REACH
Classe d'efficacité énergétique (Regulation (EU) 2017/1369) | G
Classe d'efficacité énergétique | A
EPEAT | EPEAT* - la norme EPEAT est une norme environnementale qui permet d’identifier les équipements électroniques les plus écologiques. La certification « EPEAT Bronze» signifie que ce moniteur répond à tous les critères principaux requis. La certification « EPEAT Bronze» est valable dans les pays où iiyama a enregistré le produit. Merci de visiter le site www.eapeat.net pour vérifier le statut de certification dans votre pays.
REACH SVHC | au dessus de 0.1% de plomb
DIMENSIONS / POIDS
Dimensions produit L x H x P | 611 x 413(543) x 230mm
Dimensions de la boîte L x H x P | 745 x 455 x 207mm
Poids (sans boîte) | 7.7kg
Poids (avec boîte) | 9.6kg
Code EAN | 4948570115563